## 18 Haustechnische Anlage
| KODEX | BESCHREIBUNG | EM | MENGE | MENGE KORR. | PREIS ZIFFERN | PREIS BUCHST. | SUMME
| 18 | HAUSTECHNISCHE ANLAGEN
| 18.01. | HEIZZENTRALE
1 | 18.01.01. | Gas-Brennwertkessel mit MatriXStrahlungsbrenner, bestehend aus: Heizkessel mit senkrecht angeordneten Inox-Crossal Heizflächen aus Edelstahl, für gleitend abgesenkte Kesselwassertemperatur entsprechend der Heizungsanlagen-Verordnung. Geeignet für raumluftabhängigen und raumluftunabhängigen Betrieb. Extrem niedrige Schadstoff-Emissionen durch modulierenden MatriX-compact Gasbrenner. Kesselkörper allseitig wärmegedämmt durch eine hochwirksame Verbundwärmedämmung. Leichte und zeitsparende Montage der Kesselverkleidung ohne Spezialwerkzeug mit Fastfix-Montagesystem. Kesselverkleidung aus Stahlblech, epoxidharzbeschichtet, Farbe vitosilber. Nenn-Wärmeleistungsbereich -bei 50/30 Grad C: 22 bis 66 kW -bei 80/60 Grad C: 20 bis 60 kW Gesamtabmessungen: Länge: 992 mm Breite: 660 mm Höhe: 1484 mm Gewicht mit Wärmedämmung: 160 kg Zul. Betriebsüberdruck: 3 bar Abgasstutzen (lichte Weite): 100 mm Zuluftrohr (lichte Weite): 150 mm Norm-Nutzungsgrad:bis 98%(Hs)/109%(Hi)
Mit witterungsgeführter, digitaler Kessel- und Heizkreisregelung Vitotronic 300, Typ GW2 für den Betrieb mit gleitend abgesenkter Kesselwassertemperatur. Mit Bedieneinheit mit großzügiger, beleuchteter Displaydarstellung und Klartextunterstützung, beleuchteten Tasten, vereinfachter Inbetriebnahme durch Plug and Work-Funktion, Automatikfunktion für die Anpassung der Zeitprogramme für die Trinkwassererwärmung und Zirkulationspumpe, automatische Sommer-/Winterzeitumschaltung, Wartungsmeldung, Verbrauchsanzeige, kontrollierter Estrich- Trocknung
und optimierter Regelung von Fußbodenheizungen mit Vor- und Rücklauftemperatursensor. Kommunikationsfähig über Direktanbindung an PC oder -in Verbindung mit Vitocom 100 (Zubehör)- über GSM/Mobiltelefon. Mit adaptiver Speichertemperaturregelung, integriertem Diagnosesystem und Sam-melstörmeldung. Überwachung der Abgastemperatur in Verbindung mit dem Abgastemperatur-sensor (Zubehör). Optional ist der Anschluss einer Funktionserweiterung mit 0-10 V-Eingang zur Kesselvorlauf-Solltemperaturvorgabe und zum Schalten eines Nachtkontaktes (zur Drehzahlreduzierung) für eine Heizkreispumpe möglich. Für Heizungsanlagen mit einem direkt angeschlossenen Heizkreis (ohne Mischer) oder max. zwei Heizkreise mit Mischer. Heizkennlinien und Zeiträume für die Heizkreise, Trinkwassererwärmung und Zirkulationspumpe sind getrennt einstellbar. Die Vitotronic 300 enthält:
|  | Anlagenschalter, Schornsteinfeger-Prüfschalter, TÜV-Taste, elektronischen Maximaltemperaturbegrenzer, Temperaturregler und Sicherheitstemperaturbegrenzer entsprechend EN 12828, Betriebsund Störanzeige, Optolink Laptop-Schnittstelle, Betriebsarten-Wahltasten, Party- und Spartaste, Ferienprogramm, Einstellmöglichkeiten für Raumtemperatur, Trinkwassertemperatur, Temperaturabfragen, bedarfsabhängige Heizkreispumpen- und Brennerabschaltung sowie Sommersparschaltung und variable Heizgrenze. Mit Kessel-, Außen- und Speichertemperatursensor. Externe Geräte werden über Rast 5-Systemstecker angeschlossen. Lieferumfang: Kesselkörper mit separat verpacktem MatriX-compact Gasbrenner für Erdgas E und LL nach EN 437, Wärmedämmung und Kesselkreisregelung. Fabrikat: VIESSMANN oder gleichwertig Modell: Vitocrossal 300 / CU+ oder gleichwertig | Stk. | 1 |  |  |  | 0
2 | 18.01.02. | VIESSMANN Vitocell 100-L (Typ CVL) oder gleichwertig. Senkrecht stehender Speicher für Trinkwassererwärmungsanlagen im Speicherladesystem. Nach DIN 4753 gebaut. Erfüllt die Anforderungen des DVGW Arbeitsblattes W 551. Für Heizungsanlagen nach DIN 4751. Für Trinkwassertemperaturen bis 95 Grad C und trinkwasserseitigen Betriebsüberdruck bis 10 bar. Korrosionsgeschützte Speicherzelle aus Stahl (Werkstoff St37-2) mit Ceraprotect-Emaillierung. Zusätzlicher kathodischer Schutz durch Magnesium-Schutzanode. Ausführung C nach DIN 1988-2, mit Reinigungs- und Besichtigungsöffnung vorne. Speicher allseitig mit Weichschaum wärmegedämmt, außen kunststoffbeschichtet, Farbe vitosilber. Speicherinhalt: 500 Ltr Gesamtabmessungen mit Wärmedämmung: Länge: 850 mm, Breite: 898 mm, Höhe: 1955 mm, Einbringmaße: Länge: 650 mm, Breite: 837 mm, Höhe: 1844 mm, Kippmaß der Einzelzelle: 1860 mm; Gewicht mit Wärmedämmung: 156 kg Lieferumfang: Speicher mit separat verpackter Wärmedämmung, Magnesium-Schutzanode, Stellfüßen und Thermometer. Fabrikat: VIESSMANN oder gleichwertig Modell: Vitocell 100-L oder gleichwertig | Stk. | 1 |  |  |  | 0
3 | 18.01.03. | VIESSMANN Wärmetauscher-Set Vitotrans 222 oder gleichwertig zur Trinkwassererwärmung im Ladesystem, bestehend aus: Speicherladepumpe, Heizkreispumpe, Platten-Wärmetauscher mit Wärmedämmung, Strangregulierventil, primär- und sekundärseitigen Absperrventilen, sekundärseitigem Sicherheitsventil und Wandhalterung. Zu übertragende Wärmeleistung: bis 80 kW bei primär 70/35 Grad C sekundär 10/60 Grad C. Fabrikat: VIESSMANN oder gleichwertig Modell: Vitotrans 222 oder gleichwertig | Stk. | 1 |  |  |  | 0
4 | 18.01.04. | Mischgruppe für gleitende Betriebsweise des Vitotrans 222 (bis 120 kW) Bestehend aus: Verrohrung mit 3-Wege-Beimischventil, Stellmotor (primärseitig) und Speichertemperatursensor. Fabrikat: VIESSMANN oder gleichwertig Modell: Best.-Nr.: 7143567 oder gleichwertig | Stk. | 1 |  |  |  | 0
5 | 18.01.06. | Fremdstromanode wartungsfrei. Fabrikat: VIESSMANN oder gleichwertig Modell: Best.-Nr.: 7265008 oder gleichwertig | Stk. | 1 |  |  |  | 0
6 | 18.01.07. | Anlegetemperatursensor mit Leitung. Fabrikat: VIESSMANN oder gleichwertig Modell: Best.-Nr.: 7183288 oder gleichwertig | Stk. | 1 |  |  |  | 0
7 | 18.01.08. | Kesselanschlussstück ew110. Fabrikat: VIESSMANN oder gleichwertig Modell: Best.-Nr.: 9565492 oder gleichwertig | Stk. | 1 |  |  |  | 0
8 | 18.01.09. | Kesselanschlussstück ew125. Fabrikat: VIESSMANN oder gleichwertig Modell: Best.-Nr.: 9565494 oder gleichwertig | Stk. | 1 |  |  |  | 0
9 | 18.01.10. | Abgasschalldämpfer 130 Typ asd-b15. Fabrikat: VIESSMANN oder gleichwertig Modell: Best.-Nr.: 9565484 oder gleichwertig | Stk. | 1 |  |  |  | 0
10 | 18.01.11. | CE-zertifiziertes, einwandiges, rußbrandbeständiges Abgassystem aus Edelstahl. Abgassystem aus industriell gefertigten, einwandigen Edelstahlsystemelementen zum Einbau in bestehende Schächte die den Brandschutzanforderungen entsprechen Abgasanlage aus hochlegiertem, austenitischem Edelstahl, Werkstoff 1.4571 mit Titan stabilisiert gegen interkristalline Korrosion, Längsnähte unter WIG schutzgasgeschweißt und passiviert. Die Wandstärke von 1 mm (außer DN 80 – 0,6 mm) bietet optimale Sicherheit gegen Knicken und Beulen. Verbindung der einzelnen Elemente durch Steckmuffen 60 mm mit darüber liegenden Klemmbändern gegen Verschieben und Verrutschen. Die Produktion wird fremdüberwacht durch unabhängiges Institut, mittels Eigenüberwachung wird die Einhaltung gleich bleibender Güte gesichert. Max. Betriebstemperatur 600°C, im Ausbrennversuch 1000°C geprüft. CE-Klassifizierungen: T400 N1 D V2 L50060 G50 T400 N1 W V2 L50060 O50 T600 N1 D V2 L50060 G100 Das Rauchgassystem besteht im einzelnen aus: - 2 Stk. Längenelement, L= 250 mm, Ø 130 mm; - 1 Stk. Längenelement, L= 500 mm, Ø 130 mm; - 2 Stk. Reinigungsbogen drehbar 87 ° - Ø 130 mm; - 2 Stk. Teleskop-Längenelement, L=320-480 mm, Ø 130 mm; - 8 Stk. Klemmband - Ø 130 mm; - 4 Stk. Dichtring aus EPDM - Ø 130 mm; - 4 Stk. Außenliegende Dichtungen für drehbare Bögen - Ø 130 mm.
|  | Das Rauchgassystem versteht sich komplett mit Halterungs- und Befestigungssystem sowie Wärmeisolierung mittels Glaswollschalen der Stärke 2,5 cm und Aluminium-Endabdeckung. Das Rauchgasrohr versteht sich vom Heizkessel bis zum Kamin perfekt funktionierend nach der geltenden Regel der Kunst zu übergeben. Fabrikat: JEREMIAS oder gleichwertig Modell: EW oder gleichwertig | Pauschal | 1 |  |  |  | 0
11 | 18.01.12. | CE-zertifiziertes, doppelwandiges, überdruckdichtes Abgassystem aus Edelstahl. Abgassystem aus industriell gefertigten, doppelwandigen Edelstahlsystemelementen zum Anbau an die Fassade, zum Einbau in Gebäuden, für Dachheizzentralen und Verbindungsleitungen. Abgasanlage aus hochlegiertem, austenitischem Edelstahl, Werkstoff 1.4571 mit Titan stabilisiert gegen interkristalline Korrosion, Längsnähte unter WIG schutzgasgeschweißt und passiviert. Die Wandstärke von 0,6 mm bietet optimale Sicherheit gegen Knicken und Beulen. Verbindung der einzelnen Elemente durch Steckmuffen mit darüber liegenden Klemmbändern gegen Verschieben und Verrutschen. Die Innenschale des Systems kann sich frei ausdehnen, da durch die Konstruktion der Einzelelemente innen und außen keine feste Verbindung besteht und damit ein Verrutschen der Rohre vermieden wird und Wärmebrücken unterbunden werden. Die zwischen Innen- und Außenschale liegende mineralische Spezialwärmedämmung (Dämmstärke 32 mm) ist hochtemperaturbeständig und nicht brennbar.
Wärmedurchlasswiderstandsklasse 0,501 m²K/W Sichtoberfläche standardmäßig hochglänzend, mögliche Sichtoberflächen matt, lackiert, geschliffen, Kupfer Die Produktion wird fremdüberwacht durch unabhängiges Institut, mittels Eigenüberwachung wird die Einhaltung gleich bleibender Güte gesichert. Max. Betriebstemperatur 200°C. Max. Überdruck: 200 Pa CE-Klassifizierungen: T200 N1 W V2 L50060 O00 T200 P1 W V2 L50060 O00
|  | Das Kaminsystem besteht im einzelnen aus: - 1 Stk. Grundplatte mit Kondensablauf seitlich - Ø 130 mm; - 1 Stk. Reinigungselement mit Klemmbändern - Ø 130 mm; - 1 Stk. Längenelement L= 1000 mm - Ø 130 mm; - 1 Stk. T-Anschluss 87 ° mit Klemmbändern - Ø 130 mm; - 1 Stk. Prüfelement mit Thermometer und Messstutzen mit Klemmbänder - Ø 130 mm; - 4 Stk. Längenelement L= 1000 mm - Ø 130 mm; - 1 Stk. Mündungsabschluss konisch - Ø 130 mm. Das Rauchgassystem versteht sich komplett mit Halterungs- und Befestigungssystem für die freistehende Aufstellung. Der doppelwandige Kamin versteht sich vom Boden des Schachtes bis mind. 3 m über dem Boden perfekt funktionierend nach der geltenden Regel der Kunst zu übergeben. Fabrikat: JEREMIAS oder gleichwertig Modell: DW oder gleichwertig | Pauschal | 1 |  |  |  | 0
12 | 18.01.13. | ISPESL-homologierte Anzeigethermometer für Warmwasser, Durchmesser 80 mm, Meßbereich 0 - 120 °C, mit Messing-Tauchhülse der Länge 50. Fabrikat: WATTS oder gleichwertig Modell TR 80/50 oder gleichwertig | Stk. | 11 |  |  |  | 0
13 | 18.01.14. | ISPESL-homologierter Anzeige-Manometer für Warmwasser, Durchmesser 80 mm, Manometer mit Manometerschleife aus Kupferrohr und Prüfflansch, Gehäuse aus Messing, Skalenteilung 0,1 bar, Meßbereich 0 - 4 bar, komplett mit Anschlußverschraubungen und Dichtungen für Prüfmanometer. | Stk. | 1 |  |  |  | 0
14 | 18.01.15. | ISPESL-homologierter Sicherheitspressostat mit Handentriegelung, bestehend aus: Druckwächter für Heizkreise mit geschlossenen Ausdehnungsgefäßen, Einstellbereich 1÷5 bar, Maximaldruck 14bar, Umschaltkontakt 6A - 220 V, max. Temperatur 95 °C, komplett mit Anschlußverschraubungen und Dichtungen. Inbegriffen verstehen sich der elektrische Anschluß, in einem eigens verlegten Schutzrohr aus thermoplastischem Material, samt erforderlicher Verkabelung. | Stk. | 1 |  |  |  | 0
15 | 18.01.16. | Anschluß für Prüfthermometer, gemäß ISPESL-Verordnung, bestehend aus: Tauchhülse aus Messing, für den Einbau von Fix- oder Probethermometern oder Sonden, komplett mit Anschlußverschraubungen und Dichtungen. Größe 1/2", Länge 50 mm. | Stk. | 1 |  |  |  | 0
16 | 18.01.17. | ISPESL-homologiertes Sicherheitsventil, für Heizungswasser, Größe 1/2", Einstelldruck 2,5 bar, Überdruck 10 %. Fabrikat WATTS oder gleichwertig Modell: VST 15 oder gleichwertig | Stk. | 1 |  |  |  | 0
17 | 18.01.18. | Sicherheitsventil für Brauchwasser, homologiert. Einstelldruck 6 bar Größe 1/2" Überdruck 10% Fabrikat: WATTS oder gleichwertig Modell: VST 15 oder gleichwertig | Stk. | 1 |  |  |  | 0
18 | 18.01.19. | Abflußvorrichtung für Sicherheitsventil aus verzinktem Stahl UNI 3824, Ausführung als offener Überlauftrichter, gemäß den Vorschriften des M.D. 01.12.1975. Fabrikat WATTS oder gleichwertig Modell: IS 3/4" oder gleichwertig | Stk. | 2 |  |  |  | 0
19 | 18.01.20. | ISPESL-homologiertes geschlossenes Ausdehnungsgefäß, Prüfdruck 10 bar, einschließlich Halterungs- und Befestigungssysteme aus verzinktem Stahl.
20 | 18.01.20.a | Vordruck: 1,5 bar Inhalt: 150 Liter Fabrikat: CIMM ERE CE oder gleichwertig | Stk. | 1 |  |  |  | 0
21 | 18.01.20.b | Vordruck: 1,5 bar Inhalt: 35 Liter Fabrikat: CIMM ERE CE oder gleichwertig | Stk. | 1 |  |  |  | 0
22 | 18.01.21. | ISPESL-homologiertes geschlossenes Ausdehnungsgefäß für Sanitäranlagen aus Edelstahl AISI 304, mit austauschbarer Brohm-Butyl-Membrane, Betriebsdruck mx. 8 bar, für vertikale Installation, einschließlich Halterungs- und Befestigungssysteme aus verzinktem Stahl. Vordruck: 3 bar Inhalt: 20 Liter Fabrikat: IDROBAR M oder gleichwertig | Stk. | 1 |  |  |  | 0
23 | 18.01.22. | Entlüftungstopf zur automatischen Entlüftung der gesamten Heizungsanlage, bestehend aus: Grundkörper aus geschweißtem Stahl, gelb lackiert, mit oben angebrachten Entlüftungsventil, Flanschanschlüssen DN 50, PN 10. Max. Durchfluss: 8 m³/h Max. Betriebstemperatur: 110 °C Fabrikat: SPIROTECH oder gleichwertig Modell: SPIROVENT AIR oder gleichwertig | Stk. | 1 |  |  |  | 0
24 | 18.01.23. | Prüf-Mess-Zwischenstück mit absperrbaren Meßanschlüssen, Körper aus gestrichenem Stahl. Anschlüsse ab DN 32 geflanscht und komplett mit Gegenflanschen, Dichtungen und Schrauben. Fabrikat: WATTS oder gleichwertig Modell: FLOWTEST - MT 50 oder gleichwertig | Stk. | 1 |  |  |  | 0
25 | 18.01.24. | Heizungsverteiler, ausgeführt als vormontierter Kesselverteiler mit Sinuskurve, Heizwasserdurchsatz 2,2 m³/h, Stutzenabstand 200 mm, Kesselvorlauf seitlich 1.1/4", Kesselrücklauf unten 1.1/4", Heizkreisabgänge oben, alle Anschlüsse mit Gewindeanschlüssen. Inbegriffen versteht sich die Fertigisolierung des Verteilers aus PUR-Schaum der Stärke 25 mm, FCKW-frei mit Alu-Blech-Ummantelung, sowie die entsprechenden Stand-Halterungskonsolen für den Verteiler. Fabrikat: SINUS 80/50 oder gleichwertig Modell: 1 x SI V 50 Kw 2A + oder gleichwertig Modell: 1 x SI I 50 Kw 2A + oder gleichwertig Modell: 1 x SI WK 50 KW oder gleichwertig | Stk. | 1 |  |  |  | 0
26 | 18.01.25. | Dreiweg-Mischventil mit Flanschanschlüssen und geradem Durchgang, aus hochwertigem Armaturen-Grauguß GG25 und mit vercromten Zylinderküken, maximale Betriebtemperatur 130 °C, PN 6. Komplett mit Flanschen, Gegeflanschen, Dichtungen und Verschraubungen. Fabrikat: CENTRA oder gleichwertig Modell: DR / GMLA oder gleichwertig
27 | 18.01.25.a | DN 40 | Stk. | 1 |  |  |  | 0
28 | 18.01.26. | Spezial-Stellmotor für das oben genannte Mischventil mit hoher Stellkraft geeignet für den Heizungsbereich. Stromversorgung: 230 V/50 Hz Fabrikat: CENTRA oder gleichwertig Modell: VMM 20 oder gleichwertig | Stk. | 1 |  |  |  | 0
29 | 18.01.27. | Anlegethermostat mit minimalem Platzbedarf, mit Befestigungsfeder für Rohre bis 2", Regelbereich 30-90 °C. Fabrikat: WATTS oder gleichwertig Modell: TCN oder gleichwertig | Stk. | 1 |  |  |  | 0
30 | 18.01.28. | Automatische Heizungs-Nachspeisestation nach DIN/EN 1717. Erlaubt eine feste Installation vom Trinkwassernetz zum Heizungssystem, gesichert durch Rohrtrenner Typ BA. Vermindert den Eintrag von Sauerstoff. Über den eingebauten Druckminderer wird der Druck konstant gehalten und bei abfallendem Druck wird automatisch nachgespeist. Die HEIFi-Fül Nachspeisestation besteht aus Kugelhahn, Druckminderer, Manometer und Rohrtrenner Typ BA. Technische Daten: Rohranschluß ¾ Zoll Modell: JUDO- Heifi-Füll oder gleichwertig Inbegriffen versteht sich auch der By-Pass mit Absperrventil mit Gewindeanschlüssen R 1/2", wie im Funktionsschema angegeben, komplett mit Halterungs- und Befestigungssystemen bestehend aus geschraubten Schellen aus feuerverzinktem Stahl mit dazwischengelegter Gummidichtung oder dergleichen. | Stk. | 1 |  |  |  | 0
31 | 18.01.29. | Dosiergerät zur einfachen und sicheren Zugabe von JTH-L/R-Dosierlösungen in Warmwasserheizungen. Ausführung: 5-ltr.-Kunststoffbehälter, druckfest bis 3 bar, TÜV-zugelassen mit Druckpumpe, Sicherheitsventil, kombiniertem Absperr- und Rückschlagventil, Anschlussschlauch 1/2"-Überwurfmutter. Modell: JUDO- JTH-D oder gleichwertig | Stk. | 1 |  |  |  | 0
32 | 18.01.30. | Dosierwirkstoff zur Heizungswasser-Konditionierung, härtestabilisierend, dispergierend, schutzschichtbildend, flüssig, geeignet bei aluminiumhaltigen Werkstoffen. Dosierung: Konditionierung-Erstfüllung: 1l / 200l Heizungswasser. Gebindegröße: 5 Liter Modell: JUDO- JTH-L oder gleichwertig | Stk. | 2 |  |  |  | 0
33 | 18.01.31. | Messbesteck zur Bestimmung der Konzentration von Konditionierungsmittel über den Molybdatgehalt. Das Messbesteck bleibt anschließend in der Heizzentrale. Modell: JUDO- JTH-ML oder gleichwertig | Stk. | 1 |  |  |  | 0
34 | 18.01.32. | Neutralisationsbox für das anfallende Kondesatwasser der Heizungsanlage mit Spezialgranulat. Behälter aus Kunststoff für die Montage direkt neben oder hinter dem Heizkessel, mit öffenbarem Deckel zur Nachfüllung des Granulats. Abmessungen: 420 x 300 x 240 mm Max. Heizkesselleitstung: 450 kW | Stk. | 1 |  |  |  | 0
35 | 18.01.33. | Absperrventile, bestehend aus: Wartungsfreies Guss-Absperrventil mit Flanschanschlüssen, PN16, mit Körper aus Grauguß GG-25 mit EPDM-Gummi überzogenem Verschluß. Komplett mit Flanschen, Gegeflanschen, Dichtungen und Schrauben, der folgenden Durchmesser: Fabrikat: KSB oder gleichwertig Modell: BOA-Compact NG - PN6 oder gleichwertig
36 | 18.01.33.a | 5/4" - DN 32 | Stk. | 2 |  |  |  | 0
37 | 18.01.33.b | 6/4" - DN 40 | Stk. | 2 |  |  |  | 0
38 | 18.01.33.c | 2" - DN 50 | Stk. | 3 |  |  |  | 0
39 | 18.01.34. | Rückschlagventil für Heizungsanlagen, bestehend aus: Rückschlagventil aus Messing, zur Montage zwischen Flanschen PN 10, komplett mit Rückschlagklappe und Feder aus Edelstah, wartungsfrei, maximale Betriebstemperatur 120 °C bei max. 16 bar. Fabrikat: KSB oder gleichwertig Modell: Serie BOA-RVK oder gleichwertig Für folgende Durchmesser:
40 | 18.01.34.a | 5/4" - DN 32 | Stk. | 1 |  |  |  | 0
41 | 18.01.34.b | 2" - DN 50 | Stk. | 2 |  |  |  | 0
42 | 18.01.35. | Kugelabsperrventile in Durchgangsform, bestehend aus: Freiflußventil mit Gewindeanschlüssen, mit Gehäuse aus Rotguß mit vollem Durchgang, schwere Ausführung, mit rostfreinen Innenteilen in Kunststofflager, komplett mit Anschlußverschraubungen und Dichtungen, PN 16, der folgenden Durchmesser: Fabrikat: EFFEBI oder gleichwertig Modell: TOTAL 0101 oder gleichwertig
43 | 18.01.35.a | 1/2" | Stk. | 3 |  |  |  | 0
44 | 18.01.35.b | 3/4" | Stk. | 3 |  |  |  | 0
45 | 18.01.35.c | 1" | Stk. | 6 |  |  |  | 0
46 | 18.01.35.d | 1.1/4" | Stk. | 3 |  |  |  | 0
47 | 18.01.35.e | 1.1/2" | Stk. | 2 |  |  |  | 0
48 | 18.01.36. | Rückschlagventil mit freiem Durchgang, bestehend aus: Rückschlagventil, Ausführung als Freiflußventil, mit Gehäuse aus Rotguß, Ventilkegel federbelastet mit Inox-Feder und Kunststoffscheibe, Vitondichtung, komplett mit Anschlußverschraubungen und Dichtungen, PN 16, mit Muffenanschlüsse der folgenden Durchmesser: Fabrikat: ENOLGAS oder gleichwertig Modell: VALSTOP oder gleichwertig
49 | 18.01.36.a | 1/2" | Stk. | 1 |  |  |  | 0
50 | 18.01.36.b | 3/4" | Stk. | 1 |  |  |  | 0
51 | 18.01.36.c | 1" | Stk. | 1 |  |  |  | 0
52 | 18.01.36.d | 1.1/4" | Stk. | 1 |  |  |  | 0
53 | 18.01.36.e | 1.1/2" | Stk. | 1 |  |  |  | 0
54 | 18.01.37. | Warmwasserzirkulationspumpe mit elektronischer Regelung und Permanentmagnetmotor, Energieklasse A, mit integriertem Frequenzumformer zur Leistungsanpassung durch stufenlose Drehzahländerung. Einstellung der Förderhöhe, Ein/Aus, Max/Min-Kennlinie, Nachtabsenkung. Energieklasse: A Elektrische Versorgung: 230 V/50 Hz Fabrikat: GRUNDFOS oder gleichwertig Modell: ALPHA 2 / 25-60 N oder gleichwertig | Stk. | 1 |  |  |  | 0
55 | 18.01.37. | Nur Lieferung auf die Baustelle einer Warmwasserzirkulationspumpe mit elektronischer Regelung und Permanentmagnetmotor, Energieklasse A, mit integriertem Frequenzumformer zur Leistungsanpassung durch stufenlose Drehzahländerung. Einstellung der Förderhöhe, Ein/Aus, Max/Min-Kennlinie, Nachtabsenkung. Energieklasse: A Elektrische Versorgung: 230 V/50 Hz Fabrikat: GRUNDFOS oder gleichwertig Modell: ALPHA 2 / 25-60 N oder gleichwertig | Stk. | 1 |  |  |  | 0
56 | 18.01.38. | Heizungs-Umwälzpumpe, bestehend aus: Heizungsumwälzpumpe mit elektronischer Regelung und Permanentmagnetmotor in Modulbauweise, integriertem Frequenzumrichter zur Leistungsanpassung durch stufenlose Drehzahländerung. Motorvollschutz, Einstellung der Förderhöhe, Ein/Aus, Max/Min-Kennlinie, Nachtabsenkung. Energieklasse: A Elektrische Versorgung: 230 V/50 Hz Fabrikat: GRUNDFOS oder gleichwertig Modell: MAGNA 32-60 oder gleichwertig | Stk. | 1 |  |  |  | 0
57 | 18.01.39. | Nur Lieferung auf die Baustelle einer Heizungsumwälzpumpe mit elektronischer Regelung und Permanentmagnetmotor in Modulbauweise, wie vorherige Position, Lagerung in der Heizzentrale komplett mit Verpackung. Als Reserve. Fabrikat: GRUNDFOS oder gleichwertig Modell: MAGNA 32-60 oder gleichwertig | Stk. | 1 |  |  |  | 0
58 | 18.01.40. | Weisswasser-Hebepumpe, bestehend aus: Tauchpumpe für Weisswasser bzw. leicht verschmutztes Wasser, mit Körper aus Edelstahl, Innenteile aus Edelstahl und Schwimmer. Fördermenge: 16 m³/h Förderhöhe: 7,0 m W.S. Fabrikat: GRUNDFOS oder gleichwertig Modell: UNILIFT AP 12.50.11.A1 oder gleichwertig | Stk. | 1 |  |  |  | 0
59 | 18.01.41. | Schwarzwasser-Hebepumpe, bestehend aus: Schwarzwasserhebepumpe als komplette Einheit, bestehend aus: - Speichertank aus Polyäthylen mit Inhalt 100 Liter, schlagfest und hermetisch geschlossen, korrosionsfest; - integrierte Hebepumpe für Schwarzwasser; - Autopmatischer Betrieb mittels Kontrolle der Druckniveaus; - Körper korrosionsfest und lebenslang vorgeschmierten Kugellager. max. Temperatur der Flüssigkeit: 0 - 40 °C Stromversorgung: 230 V/ 50 Hz Fabrikat: GRUNDFOS oder gleichwertig Modell: M12.1.4 oder gleichwertig | Stk. | 1 |  |  |  | 0
60 | 18.01.42. | Kerzenfilter aus hochfesten Kunststoffen mit integrierten Gewindeanschlüssen aus Messing für waagrechten Einbau in die Trinkwasserleitung. Filter zur Filtration von Trink- und Brauchwasser. Sie schützen die Wasserleitungen und die daran angeschlossenen wasserführenden Systemteile vor Funktionsstörungen und Korrosionsschäden durch ungelöste Verunreinigungen (Partikel), wie z. B. Rostteilchen, Sand usw. Sie sind nicht geeignet für chemikalienbehandelte Kreislaufwässer, Öle, Fette, Lösungsmittel, Seifen und andere schmierende Medien und auch nicht zur Abscheidung wasserlöslicher Stoffe. Die Filter sind im Druck-/ und Unterdruckbereich verwendbar.
Filtergehäuse aus druckbeständigem glasfaserverstärktem Kunststoff mit unlösbar eingebetteten Gewindeanschlüssen aus Messing. Filterglocke aus transparentem hochfestem Kunststoff. Haube mit Geräteinformationen und einstellbarem Wartungsreiter, der an die notwendige Wartung erinnert. Aufgrund spezieller Abdichtung in Filterkopfteil ist die Filterkerze ohne Werkzeug per Hand auswechselbar. Stützgewebe aus hochwertigem Kunststoff für Dauereinsatz und darüberliegender, auswechselbarer Filterkerze aus Polyestergewebe 50 µm. Alle wasserberührten Teile entsprechen den Anforderungen des Lebensmittelgesetzbuch.
61 |  | Anschlussnennweite: 1.1/2" (DN 40) Durchflussleistung bei 0,2 bar Druckverlust: 13,9 m³/h Durchflussleistung bei 0,5 bar Druckverlust: 23,3 m³/h Filterfeinheit: 50 µm Nenndruck: PN 16 Wassertemperatur max.: 30°C Umgebungstemperatur max.: 40°C Gesamthöhe: 508 mm Ausbauhöhe Filterkerze: 390 mm Einbaulänge ohne Verschraubungen: 160 mm Einbaulänge mit Verschraubungen: 277 mm Wandabstand min.: 65 mm Leergewicht: 4,4 kg Fabikat: GRÜNBECK oder gleichwertig | Stk. | 1 |  |  |  | 0
62 | 18.01.43. | Set Ersatzkerzen,bestehend aus: Filterkerzen Größe 3 ohne Schutzglocke. Fabikat: GRÜNBECK oder gleichwertig Modell: 103070 oder gleichwertig | Stk. | 1 |  |  |  | 0
63 | 18.01.44. | Druckregler mit Gewindeanschlüssen PN 16, mit Regulierschraube und Manometeranschluß 1/4" mit Manometer, einstellbar von 1,5 - 12 bar, Körper aus Messing, für Temperaturen bis 70 °C, maximaler Vordruck 25 bar. Größe: DN 40 Fabrikat: HONEYWELL oder gleichwertig Modell: D06FH-B oder gleichwertig | Stk. | 1 |  |  |  | 0
64 | 18.01.45. | Kaltwasserzähler aus Rotguß mit trockenem Laufwerk, bestehend aus: Ein- und Mehrstrahlflügelrad-Ausführung, Gehäuse aus Rotguß mit Klappdeckel, innen vernickelt, außen lackiert, PN 10, metrologische Klasse B, drehbares Zählwerk aus rostfreiem Stahl über Magnetkupplung mit dem Flügelrad verbunden (Volltrockenläufer), Schmutzfangsieb am Einlauf, Quarz-Glasabdeckung des Zählwerks, Betriebstemperatur max. 30 °C, Durchfluss 30 m³/h, Durchmesser 2", Flanschanschlüsse, für die horizontale Installation, DN 50. Fabrikat: GIANOLA oder gleichwertig Modell: DARF/OARF 40 - 1.1/2" oder gleichwertig | Stk. | 1 |  |  |  | 0
65 | 18.01.46. | Rohrtrenner aus Bronze mit kontrolliertem Niederdruckbereich, entspricht der Norm UNI 9157. Federn, Sitze und Schrauben aus Edelstahl, Einsatzbereich bis 65 °C und max. bis 10 bar. Nennweite: 1.1/2" Fabrikat: WATTS oder gleichwertig Modell: DIW 009 oder gleichwertig | Stk. | 1 |  |  |  | 0
66 | 18.01.47. | Thrmostatmischer für Brauchwasser, bestehend aus: Elektronischer Thermostatmischer für Brauchwasser mit thermischer Desinfektion und Desinfektionsprüfung. Innen-Gewindeanschlüsse. Bestehend aus: - Dreiwege-Ventil - Stellmotor - Regelung - Temperatursonde für den Vorlauf - Temperatursonde für den Rücklauf Mit Hilfs-Microschalter für die Verwaltung der Desinfektion und anderen Geräten. Vorrichtung für die Anbindung an eine Fernüberwachung. Elektrische Versorgung: 230 V/ 50 Hz Temperatur-Regelbereich: 20-65 °C Temperatur-Desinfektionsbereich: 40-85 °C Max. Betriebsdruck: 10 bar Max. Betriebstemperatur am Eingang: 100 °C Mechanische Schutzart: IP 44 (Stellmotor). Kv = 14,5 m³/h Fabrikat: CALEFFI oder gleichwertig Modell: LEGIOMIX 600070 - 1.1/4" oder gleichwertig | Stk. | 1 |  |  |  | 0
67 | 18.01.48. | Füll- und Entleerungshänhe mit Stopfbüchse einschließlich Schlauverschraubung, Stopfen und Kette Fabrikat: SIMPLEX oder gleichwertig Modell: 10637 oder gleichwertig Größe 1/2" | Stk. | 12 |  |  |  | 0
68 | 18.01.49. | Durchflussregler zur konstanten Regelung des Durchflusses als Proportionalregler ohne Hilfsenergie. Sollwert stufenlos einstellbar, blockier- und plombierbar, Sollwert von außen jederzeit ablesbar. Mit Absperrung nud mit Kugelhahn zum Entleren und Befüllen, Einbau im Vor- bzw. im Rücklauf, Schrägsitzausführung. Ventilkegel mit Weichdichtung, Gehäuse aus Rotguss, Innenteile aus Messing, O-Ringe und Membran aud EPDM, Dichtungen aus PTFE. Innen-Gewindeanschlüsse auf beiden Seiten. Fabrikat: OVENTROP oder gleichwertig Modell: HYDROMAT Q oder gleichwertig Größe 1" - DN 25 | Stk. | 1 |  |  |  | 0
69 | 18.01.50. | Motorisiertes Zonenventil zur On/Off-Schaltung der Wohnungsverteiler, bestehend aus: Ventilgehäuse aus GG25, Ventilstange in Edelstahl, Kegel in Messing, Dichtung in EPDM, logarithmische/lineare Ventilkennlinie, Leckverlust max. 1% vom Kvs. Komplett mit Stellmotor mit Handverstellung und Positionsanzeige, Stellkraft 400 N, Stellzeit 7,5 oder 15 s/mm, elektrische Versorgung 24 V/ Hz Fabrikat: DANFOS oder gleichwertig Modell: DN15 G1" - Kvs=0,63 m³/h + AME oder gleichwertig | Stk. | 12 |  |  |  | 0
70 | 18.01.51. | Einstrahl-Kaltwasserzähler bis 30 °C mit trockenem Laufwerk, bestehend aus: Einstrahl-Kaltwasserzähler mit Gehäuse aus Messing, 8-stelligem Rollenwerk und Magnetübertragung, CEE homologiert, Zählwerk um 260 ° drehbar, komplett mit Verschraubungen und Dichtungen. Max. Betriebsdruck: 16 bar Fabrikat: CMS oder gleichwertig
71 | 18.01.51.a | Durchmesser: 1/2" Q nenn: 1,5 m³/h Q max.: 3 m³/h Modell: CD96 F 15 oder gleichwertig | Stk. | 1 |  |  |  | 0
72 | 18.01.51.b | Durchmesser: 3/4" Q nenn: 2,5 m³/h Q max.: 5 m³/h Modell: CD96 F 20 oder gleichwertig | Stk. | 1 |  |  |  | 0
73 | 18.01.52. | Elektrische Verkabelung und Verbindungen des Regelungssystem der gesamten Heizungs- und Sanitäranlage. Inbegriffen sind alle regelungstechnischen und elektrischen Verbindungen der haustechnischen Anlagen, wie z.B. - elektr. Anschluss und Verkabelung des Heizkessels; - elektr. Anschluss und Verkabelung aller Pumpen; - elektr. Anschluss und Verkabelung aller Mischventile; - elektr. Anschluss und Verkabelung der Zeitschaltuhr für die WW-Umlaufpumpe; - elektr. Anschluss und Verkabelung des Anlegethermostates für die WW-Umlaufpumpe; - elektr. Anschluss und Verkabelung aller Sonden und Raumthermostate; - elektr. Anschluss und Verkabelung der gesamten Wärmezähler, Wasserzähler und Ablesezentrale samt Elektro- und Steuerverbindungen mittels abgeschirmtem BUS-Kabel in Schutzrohr Durchmesser 25 mm; - elektr. Anschluss und Verkabelung des Zonenventils im Zählerschrank bis zum Stromversorgungsgerät im Wohnungsverteiler;
- elektr. Anschluss und Verkabelung des Regelschrankes gemäß den geltenden Gesetzen in einem gerillten Schutzrohr Durchmesser 25 mm, alles inbegriffen; - elektr. Anschluss und Verkabelung der Steckdose Heizraum zu 16 A, IP 44, letztere inbegriffen; - elektr. Anschluss und Verkabelung der Neonleuchte für die Beleuchtung des Heizraumes 2x58W, letztere inbegriffen; - Schaltschrank mit FI-Automat, für jede Pumpe, den Lichtkreis und die Steckdose einen separaten Schutzautomaten.
74 |  | In vorliegender Position versteht sich die komplette Elektroanlage der Heizzentrale sowie der haustechnischen Anlagen inbegriffen, komplett samt allen erforderlichen Materialien sowie die Lieferung und Montage derselben. Es ist alles perfekt funktionierend und eingestellt nach den Wünschen des Bauherrn, zu übergeben. Inbegriffen versteht sich auch der Elektroschaltschrank samt Schaltuhr für die Zirkulationspumpe. Jede Pumpe muss mit einem ON/OFF/AUTOM.-Schalter sowie einer entsprechenden Signallampe ausgestattet werden. Der Unterverteiler der Heizzentrale mit den jeweiligen FI-Schutzschaltern, Auslösespulen, Auslösedruckknopf, Schutzautomaten, usw... ist in dieser Position ebenfalls inbegriffen (bei Elektroprojekt nicht enthalten). Nicht inbegriffen ist nur die elektrische Zuleitung bis zum Heizraum-Unterverteiler. | Pauschal | 1 |  |  |  | 0
75
76 | 18.02. | METHANGASANLAGE
77
78 | 18.02.01. | Gleitstromunterbrecher für Methangas, gemäß UNI-Norm 10284 und UNI-Norm 10285, zum Einbau in die Methangasleitung.
79 | 18.02.01.a | 1" | Stk. | 3 |  |  |  | 0
80 | 18.02.02. | Absperrventil für Methangas mit doppelter Dichtheit, bestehend aus: Kugelabsperrventil für Gasleitungen aus Messing mit vollem Durchgang, mit gelbem Metallgriff, Innenteile aus INOX-Stahl, Dreifachdichtung aus TEFLON, komplett mit Anschlußverschraubungen und Dichtungen, endsprechend der Norm EN 331 Gewindeanschlüsse. Fabrikat: RUBINETTERIE BRESCIANE oder gleichwertig Modell: FIDO-SFER Art. 9010 IG/IG oder gleichwertig
81 | 18.02.02.a | 1" | Stk. | 2 |  |  |  | 0
82 | 18.02.02.b | 1.1/4" | Stk. | 2 |  |  |  | 0
83 | 18.02.03. | Gasanschlußrohrleitung aus verzinktem Stahl, bestehend aus: Verzinktes, nahtloses Gewindestahlrohr nach UNI 3824, für die Installation in Sicht oder im Schacht verlegt, komplett mit Gewindeanschlussbögen, Anschlüssen, Spezialstücken, Dehnungsbögen, Fittingen, Dichtungen, Verbrauchmaterial, Verschnitt, Halterungs- und Befestigungssysteme mittels Schellen aus feuerverzinktem Stahl mit dazwischengelegter Gummidichtung.
84 | 18.02.03.a | 1" | m | 2 |  |  |  | 0
85 | 18.02.03.b | 1.1/4" | m | 14 |  |  |  | 0
86 | 18.02.04. | Flexibles Anschlußstück zwischen Methangas-Unterbrechungsventil und Heizkessel, bestehend aus: Körper aus Edelstahl, maximaler Betriebdruck 1000 mbar, Anschlüsse von 1/2" bis 2" Außen-Außengewinde, entspricht UNI-CIG 8042. Fabrikat: WATTS oder gleichwertig Modell: GDA - 3/4" oder gleichwertig | Stk. | 1 |  |  |  | 0
87 | 18.02.05. | Gaszählerkasten aus Edelstahlblech (Inox), komplett mit Rahmen und Tür, einflügelig, Einbau in eine Mauernische, samt Scharnieren, Dreikant-Verschluß laut Gaslieferant. Inbegriffen verstehen sich alle Zubehörteile und Kleinmaterialien wie Schrauben, Dübel usw..., geeignet für Gaszähler des Typs G6 und G10. Abmessungen: 60x80(H)x20(T) cm | Stk. | 1 |  |  |  | 0
88 | 18.02.06. | Thermisches Absperrventil für Gas, mit positiver Funktionsweise und Handentriegelung, Länge des Kapillarrohrs 5 m, Tauchhülse 1/2", eingestellte Temperatur 97 °C, max. Betriebsdruck 6 bar, maximale Mediumstemperatur 120 °C, ISPESL geprüft. Größe 1" Fabrika: WATTS oder gleichwertig Modell: FLAMSTOP - NVF/N 25 oder gleichwertig | Stk. | 1 |  |  |  | 0
89 | 18.02.07. | Manometerhahn für Gas aus vernickeltem Messing, mit Druckknopf zur Ablesung des Druckes. Fabrikat: WATTS oder gleichwertig Modell: RP - 3/8" oder gleichwertig | Stk. | 1 |  |  |  | 0
90 | 18.02.08. | Manometer für Gas mit radialem Anschluß und Außengewinde, Anzeigeskala 0-60 mbar. Fabrikat: WATTS oder gleichwertig Modell: MP1-80 - 3/8" oder gleichwertig | Stk. | 1 |  |  |  | 0
91
92 | 18.03. | VERTEILUNGSLEITUNGEN DER SANITÄR- UND HEIZUNGSANLAGE
93
94 | 18.03.01. | Rohverteilungsnetz für die Heizungsanlage im Heizraum, für die in Sicht verlaufenden Abschnitte sowie für die Steigleitungen, bestehend aus: Rohrleitung aus verzinktem Kohlenstoff-Stahl, Typ Steel-Press gemäß EN 10305 - E195 1.0034-NBK und UNI 7947-St280Z, einschließlich Bögen, Anschlüsse, Spezialstücke, Dehnungsbögen, Fittinge, Dichtungen, Verschnitte, Gewindekupplungen, Verbrauchmaterial, Halterungen und Befestigungen aus feuerverzinktem Stahl samt Kunststoff-Dichtungsmaterial. Es versteht sich jegliches Zubehör inbegriffen (z.B. Halterungs- und Befestigungssysteme, usw...), um das Rohrleitungsnetz fachgerecht auszuführen und funktionierend zu übergeben. Inbegriffen ist nach Abschluß der Arbeiten schlußendlich auch die Druckprobe auf die ganze neu verlegte Rohrleitungstrasse, ausgeführt mittels Wasser. Ausgeschlossen ist die Wärmeisolierung. Fabrikat: RACCORDERIE METALLICHE oder gleichwertig Modell: STEEL-PRESS oder gleichwertig
95 | 18.03.01.a | Øe 54x2,0 mm | m | 38 |  |  |  | 0
96 | 18.03.01.b | Øe 42x1,5 mm | m | 26 |  |  |  | 0
97 | 18.03.01.c | Øe 35x1,5 mm | m | 18 |  |  |  | 0
98 | 18.03.01.d | Øe 28x1,2 mm | m | 5 |  |  |  | 0
99 | 18.03.01.e | Øe 22x1,2 mm | m | 3 |  |  |  | 0
100 | 18.03.01.f | Øe 18x1 mm | m | 2 |  |  |  | 0
101 | 18.03.02. | Rohrverteilungsnetz für die Sanitäranlage im Heizraum, für die in Sicht verlaufenden Abschnitte sowie für die Steigleitungen, bestehend aus: Rohrleitung aus INOX-Press, gemäß EN 10217-7, für die Kalt- Warm- und Zirkulationswasserleitungen, einschließlich Bögen, Anschlüsse, Spezialstücke, Dehnungsbögen, Fittinge, Dichtungen, Verschnitte, Gewindekupplungen, Verbrauchmaterial, Halterungen und Befestigungen aus feuerverzinktem Stahl samt Kunststoff-Dichtungsmaterial. Es versteht sich jegliches Zubehör inbegriffen (z.B. Halterungs- und Befestigungssysteme, usw...), um das Rohrleitungsnetz fachgerecht auszuführen und funktionierend zu übergeben. Inbegriffen ist nach Abschluß der Arbeiten schlußendlich auch die Druckprobe auf die ganze neu verlegte Rohrleitungstrasse, ausgeführt mittels Wasser. Ausgeschlossen ist die Wärmeisolierung. Fabrikat: RACCORDERIE METALLICHE oder gleichwertig Modell: INOX-PRESS oder gleichwertig
102 | 18.03.02.b | Øe 42x1,5 mm | m | 32 |  |  |  | 0
103 | 18.03.02.c | Øe 35x1,5 mm | m | 38 |  |  |  | 0
104 | 18.03.02.d | Øe 28x1,2 mm | m | 20 |  |  |  | 0
105 | 18.03.02.e | Øe 22x1,2 mm | m | 34 |  |  |  | 0
106 | 18.03.02.f | Øe 18x1 mm | m | 12 |  |  |  | 0
107 | 18.03.03. | Wärmedämmung der Aufputz montierten Rohrleitungen, bestehend aus Polyurethanschalen samt Abzieh-Klebeband, komplett mit Bögen und jeglichem Zubehör, mit perfekt versiegelten Stößen, mit Außenverkleidung aus Hart-PVC-Folie, einschließlich Aluminium-Abdeckungen an den Enden. Isolierstärke 20 mm bis Ø 22 mm, 30 mm bis Ø 42 mm, 40 mm bis Ø 76,1 mm. Fabrikat: POLYNORM oder gleichwertig Für folgende Durchmesser:
108 | 18.03.03.a | Øe 42x1,5 mm - 30 mm | m | 58 |  |  |  | 0
109 | 18.03.03.b | Øe 35x1,5 mm - 30 mm | m | 56 |  |  |  | 0
110 | 18.03.03.c | Øe 28x1,2 mm - 30 mm | m | 25 |  |  |  | 0
111 | 18.03.03.d | Øe 22x1,2 mm - 20 mm | m | 37 |  |  |  | 0
112 | 18.03.03.e | Øe 18x1 mm - 20 mm | m | 14 |  |  |  | 0
113 | 18.03.04. | Wärmedämmung für die Unterputz verlegten Rohrleitungen, verlaufend in den Steigleitungsschächten, im Boden oder eingemauert, bestehend aus Hülsen aus geschäumten geschlossenzelligem Polyäthylenschaum mit perfekt versiegelten Enden, komplett mit Verbrauchsmaterial und jeglichem sonst noch erforderlichen Zubehör, einschließlich Befestigungs- und Halterungssysteme sowie Wand- und Bodenfixiermanschetten. Stärken: - 9 mm bis Ø 22 mm; - 13 mm bis Ø 35 mm; - 19 mm bis Ø 54 mm Fabrikat: ARMAFLEX oder gleichwertig Modell: MF oder gleichwertig Für folgende Durchmesser:
114 | 18.03.04.a | Øe 50x2,0 mm - Ø DN 50 x 3 mm - 13 mm | m | 2 |  |  |  | 0
115 | 18.03.04.b | Øe 42x2,0 mm - Ø DN 40 x 3 mm - 13 mm | m | 13 |  |  |  | 0
116 | 18.03.04.c | Øe 35x1,5 mm - Ø DN 32 x 3 mm - 13 mm | m | 140 |  |  |  | 0
117 | 18.03.04.d | Øe 28x1,2 mm - Ø DN 26 x 3 mm - 13 mm | m | 145 |  |  |  | 0
118 | 18.03.04.e | Øe 22x1,2 mm - Ø DN 20 x 2,5 mm - 13 mm | m | 105 |  |  |  | 0
119 | 18.03.04.f | Øe 18x1,2 mm - Ø DN 16 x 2,25 mm - 13 mm | m | 1584 |  |  |  | 0
120 | 18.03.05. | Verteilungsrohrleitungen aus Kunststoff, geeignet für Sanitär- und Heizungsanlagen, bestehend aus: Rohrleitung aus Kunststoffrohr, bestehend aus vernetztem Polyäthylen PE-XA, gemäß DVGW-Arbeitsblatt W542, Aluminiumschicht nach DIN EN 573-3, Farbe Silber RAL9006, in Längsrichtung stumpfgeschweißt, entsprechend UNI 10954-1 für Brauchwasser und Heizungsanlagen geeignet, geprüft, max. Tempetarur 70 °C, max. Betriebsdruck 10 bar. Baustoffklasse B2 - normal entflammbar. Fabrikat: REHAU oder gleichwertig Modell: RAUTITAN STABIL oder gleichwertig Für folgende Durchmesser:
121 | 18.03.05.a | Ø DN 40 x 6,0 mm | m | 2 |  |  |  | 0
122 | 18.03.05.b | Ø DN 40 x 6,0 mm | m | 13 |  |  |  | 0
123 | 18.03.05.c | Ø DN 32 x 4,7 mm | m | 140 |  |  |  | 0
124 | 18.03.05.d | Ø DN 25 x 3,7 mm | m | 145 |  |  |  | 0
125 | 18.03.05.e | Ø DN 20 x 2,9 mm | m | 105 |  |  |  | 0
126 | 18.03.05.f | Ø DN 16,2 x 2,6 mm | m | 1584 |  |  |  | 0
127 | 18.03.06. | Anschluß für Warm- Kalt- und Abwasser, bestehend aus: - 1 Stk. Eckventil mit Filter, Größe 1/2" für Kaltwasser; - 1 Stk. Eckventil mit Filter, Größe 1/2" für Warmwasser; - 1 Stk. SW-Anschluss Ø 50 mm. | Stk. | 12 |  |  |  | 0
128 | 18.03.07. | Wasseranschluß für Geräte (Spülmaschine, Waschmaschine, usw…), bestehend aus: - 1 Stk. Eckventil mit Filter und Schlauanschluss, Größe 1/2" für Kaltwasser; - 1 Stk. Waschmaschineneinbausiphon; - 1 Stk. Unterputzventil 1/2" mit Grundkörper und Sichtteil, Fabrikat GROHE oder gleichwertig, Modell ATLAN FG oder gleichwertig; - 1 Stk. Unterputz-Sifon mit Abdeckplatte aus rostfreiem Stahl, Ø 50 mm. | Stk. | 12 |  |  |  | 0
129 | 18.03.08. | Frostsichere Außenarmatur für die Installation in Gärten und auf Terassen, Ausführung als Unterputz-Absperrventil mit Körper aus Rotguß, PN 16, Schaftlänge 500 mm, kürzbar um 200 mm, mit Griff und Steckschlüsselbetätigung. Fabrikat: KEMPER oder gleichwertig | Stk. | 12 |  |  |  | 0
130 | 18.03.09. | Wasseranschluß für den Heizraum, bestehend aus: - 1 Stk. Aufputz-Rohranschluß, Größe 1/2" für Kaltwasser; - 1 Stk. Aufputz-Rohranschluß, Größe 1/2" für Warmwasser; - 1 Stk. Abwasseranschluss Ø 50 mm mit Siphon aus Kunststoff in Sicht an der Wand verlegt; - 2 Stk. Absperrhahn mit Schlauchanschluß 1/2" für Kalt- und Warmwasser. | Stk. | 1 |  |  |  | 0
131 | 18.03.10. | Mehrzweck-Waschtrog aus Edelstahl 18/10, ohne Armaturen-Montagefläche, mit grauem Kunststoffrahmen und integrierter Befestigungskonsole, abnehmbares Überlaufrohr 1 1/2". Ablauf links (Mod. BS311) oder rechts (Mod BS312). Abmessungen: 700 x 460 mm Fabrikat: FRANKE oder gleichwertig Modell: LAVINOX STAR oder gleichwertig | Stk. | 1 |  |  |  | 0
132
133 | 18.04. | HEIZKÖRPER UND ZUBEHÖR
134
135 | 18.04.01. | Heizkörper, bestehend aus: Universal-Fertigheizkörper, Ausführung als Kompakt-Ventilheizkörper aus Stahlblech 1,25 mm stark gemäß EN 442-1, Prüfdruck 9 bar, Betriebsdruck 6 bar, mit seitlichem Anschluß, Farbe weiß RAL 9010, komplett mit integriertem Ventileinsatz DANFOSS Nr. 013G0370 mit Kv-Einstellring oder gleichwertig. Fabrikat: DE LONGHI oder gleichwertig Modell: 21 / 22 oder gleichwertig
136 | 18.04.01.a | 900 (L) x 500 (H) x 85 mm - 817 W | Stk. | 3 |  |  |  | 0
137 | 18.04.01.b | 900 (L) x 600 (H) x 85 mm - 980 W | Stk. | 10 |  |  |  | 0
138 | 18.04.01.c | 900 (L) x 700 (H) x 85 mm - 1144 W | Stk. | 10 |  |  |  | 0
139 | 18.04.01.d | 900 (L) x 800 (H) x 85 mm - 1307 W | Stk. | 1 |  |  |  | 0
140 | 18.04.01.e | 900 (L) x 600 (H) x 102 mm - 1156 W | Stk. | 3 |  |  |  | 0
141 | 18.04.01.f | 900 (L) x 700 (H) x 102 mm - 1349 W | Stk. | 2 |  |  |  | 0
142 | 18.04.01.g | 900 (L) x 800 (H) x 102 mm - 1542 W | Stk. | 8 |  |  |  | 0
143 | 18.04.01.h | 600 (L) x 700 (H) x 85 mm - 816 W | Stk. | 4 |  |  |  | 0
144 | 18.04.01.i | 600 (L) x 500 (H) x 102 mm - 715 W | Stk. | 10 |  |  |  | 0
145 | 18.04.02. | Bad-Heizkörper aus: Heizkörper, hergestellt mittels Stahlrohren, entfettet, zinkphosphatiert, kataphoretisch lackiert und elektrostatisch pulverbeschichtet, Farbton weiß, mit Gewindeanschlüssen für Vor- und Rücklauf, Entlüftung und Enleerung, Betriebsdruck 10 bar, Betriebstemperatur 110°C. Befestigungsstutzen geschweisst auf der hinteren Seite. Abmessungen: 1488(H)x600(B)mm Fabrikat: DELONGHI oder gleichwertig Modell: DOLCE VITA "linea" 1460 oder gleichwertig | Stk. | 8 |  |  |  | 0
146 | 18.04.03. | Befestigungssystem der Heizkörper, bestehend aus Wandkonsolen, komplett mit Dübel, Kleinmaterial, samt jeglichem Zubehör, um die Heizkörpermontage fachgerecht zu übergeben. Der Preis versteht sich pro Heizkörper. | Stk. | 59 |  |  |  | 0
147 | 18.04.04. | Entlüftungsventil für Radiatoren, Größe 3/8" | Stk. | 59 |  |  |  | 0
148 | 18.04.05. | Heizkörper-Thermostatventil für die Badheizkörper in Eck-Ausführung, komplett mit Thermostatkopf. Fabrikat: DANFOSS oder gleichwertig Modell: RA N 15 oder gleichwertig + Modell: RA 2000 / RA2940 oder gleichwertig | Stk. | 8 |  |  |  | 0
149 | 18.04.06. | Rücklaufverschraubung für Badheizkörper, komplett mit Entleerungsventil. | Stk. | 8 |  |  |  | 0
150 | 18.04.07. | Wandabdeckrosette für den Heizkörperanschluß, aus Kunststoff, Farbe weiß. | Stk. | 59 |  |  |  | 0
151 | 18.04.08. | Thermostatkopf geeignet für Universal-Fertigheizkörper, bestehend aus: Heizkörper-Thermostatkopf mit Fühlerelement mit Schnappbefestigung, eingebautem Gasdampffühler, Montage ohne Werkzeug, Nullabsperrung zusätzlich zum Frostschutz. Fabrikat: DANFOSS oder gleichwertig Modell: RA 2000 / RA2940 oder gleichwertig | Stk. | 51 |  |  |  | 0
152 | 18.04.09. | Verteilerkasten für den Heizkörperverteiler, bestehend aus: Unterputz-Einbaukasten aus verzinktem Stahlblech mit höhenverstellbaren Füßen bis 150 mm, mit ausbrechbaren seitlichen, unteren oder oberen Öffnungen, komplett mit Front-Deckel mit Drehverschluß, Farbe weiß RAL 9010. Inbegriffen sind jegliche Zubehörteile. Fabrikat: CALEFFI oder gleichwertig
153 | 18.04.09.a | Abmessungen: 800 (L) x 450 (H) x 110 (T) mm | Stk. | 1 |  |  |  | 0
154 | 18.04.09.b | Abmessungen: 600 (L) x 450 (H) x 110 (T) mm | Stk. | 5 |  |  |  | 0
155 | 18.04.09.b | Abmessungen: 400 (L) x 450 (H) x 110 (T) mm | Stk. | 6 |  |  |  | 0
156 | 18.04.10. | Wohnungsübergabestation für Wärmenmengen- Wasserzählung, hydraulischen Abgleich und Zonenregelung, bestehend aus: Anschlussfertigen und vormontierten UP-Zählerkasten mit im Vorlauf ein Kugelhahn 3/4" mit integriertem Schmutzfänger und Anschlussnippel für die Impulsleitung. Zonenventil DN 20 zur Steuerung einer Wohnung mittels Stellantrieb und Raumthermostat. Tauchhülse 1/2" für Wärmemengenzähler. Im Rücklauf eine universelle Einbaustrecke 3/4" waagrecht für Wärmemengenzähler bis 1,5 Qn, bestehend aus einem Kugelhahn 3/4" mit lösbarer Verschraubung und Zähler-Passtück 110 mm. Strangdifferenzdruckregler Danfoss ASV-PV DN20 mit Einstellbereich 5-25 kPa und Impulsleitung 1,5m. Zwei universelle Wasserzähler-Einbaustrecken für AP mit je zwei Kugelhähnen. Komplett mit Wandschrank aus Stahlblech und Front mit Kunststoffbeschichtung RAL 9010. Komplett mit Standschrankfüssen und Estrichprallblech. Fabrikat: THERMOTECHNIK STRASSHOFER oder gleichwertig Modell: TT-WMZw-ZV-DI-WZZ oder gleichwertig | Stk. | 12 |  |  |  | 0
157 | 18.04.11. | Wärmemengenzähler mit integriertem Ultraschall Volumenanteil mit 2,5m Signalkabel, Versorgungsspannung über das Netz, Displayanzeige menügeführt mit folgenden Anzeigen: - Wärmeenergie in MWh - Volumen - Betriebsstunden - aktuelle Temperaturmessung - Durchfluss - Leistungsmessung Das Rechenwerk wird getrennt an der Wand des Zählerkastens montiert. Komplett mit Zubehör für die Verbindung über M-Bus. Fabrikat: KAMSTRUP oder gleichwertig Modell: MUTICAL 601 - Netz oder gleichwertig | Stk. | 12 |  |  |  | 0
158 | 18.04.12. | Stundenspeichermodul geeignet für vorher genannten Wärmemengenzähler, mit Kopfmodul für die Aufzeichnung von ca. 1396 Stundendaten zur Analyse von Anlagen, auslesbar über optische Schnittstelle. Fabrikat: KAMSTRUP oder gleichwertig | Stk. | 12 |  |  |  | 0
159 | 18.04.13. | Stromversorgungsmodul für Wärmemengenzähler. Fabrikat: KAMSTRUP oder gleichwertig Modell: Netzteil 24 V oder gleichwertig | Stk. | 12 |  |  |  | 0
160 | 18.04.14. | M-Bus-Modul für Wärmemengenzähler. Fabrikat: KAMSTRUP oder gleichwertig Modell: MULTICAL 601 oder gleichwertig | Stk. | 12 |  |  |  | 0
161 | 18.04.15. | M-Bus-Master mit Display für die Visualisierung der gesamten Wärmemengenzähler. Fabrikat: KAMSTRUP oder gleichwertig Modell: MULTICAL 601 oder gleichwertig | Stk. | 1 |  |  |  | 0
162 | 18.04.16. | Kabel für M-Bus-Master mit Schnittstelle RS 232 zur Auslesung der daten über PC. Fabrikat: KAMSTRUP oder gleichwertig Modell: RS 232 oder gleichwertig | Stk. | 1 |  |  |  | 0
163 | 18.04.17. | Einstrahl-KW-Zähler bis 30 °C mit Impulsausgang für waagrechte Montage, Trockenläufer mit 8 stelligen Rollenzählwerk und Magnetübertragung, CEE homologiert, Gehäuse aus Messing, Zählwerk ist wasserdicht und 360 ° drehbar, komplett mit Verschraubungen und Dichtungen. Q=1,5 m³/h. Fabrikat: CMS oder gleichwertig Modell: SUPER DRY oder gleichwertig | Stk. | 12 |  |  |  | 0
164 | 18.04.18. | Einstrahl-WW-Zähler bis 90 °C mit Impulsausgang für waagrechte Montage, Trockenläufer mit 8 stelligen Rollenzählwerk und Magnetübertragung, CEE homologiert, Gehäuse aus Messing, Zählwerk ist wasserdicht und 360 ° drehbar, komplett mit Verschraubungen und Dichtungen. Q=1,5 m³/h. Fabrikat: CMS oder gleichwertig Modell: SUPER DRY oder gleichwertig | Stk. | 18 |  |  |  | 0
165 | 18.04.19. | Stromversorgungs-Netzgerät 230V / 24 V für die Versorgung des Zonenventils, bestehend aus: Stromversorgungs-Netzgerät 24 V C.C. in Modulbauweise für die DIN-Schiene, geeignet für die Installation im Elektroverteiler der Wohnung, um das Zonenventil im Zählerkasten mit Strom einzuspeisen. | Stk. | 12 |  |  |  | 0
166 | 18.04.20. | Raumthermostat für die Installation in den Wohnungen, bestehend aus: Aufputz-Raumthermostat mit Uhr zur Einstellung des Tagesprogramms, Einspeisung durch Batterie, elektrische Verkabelung zwischen Raumthermostat und Zweiwege-Zonenventil im Zählerkasten durch Signalleitung innerhalb Schutzrohr Ø 25 mm. Es versteht sich inbegriffen, die Anlage perfekt eingestellt zu übergeben. Fabrikat: WATTS oder gleichwertig Modell: CRONO BAT - P2525 oder gleichwertig | Stk. | 12 |  |  |  | 0
167
168 | 18.05. | ABWASSER-, ENTLÜFTUNGSLEITUNGEN UND ZUBEHÖR
169
170 | 18.05.01. | Falleitungen für Schwarzwasser, schalldämmende Ausführung, aus Polypropylen mineralverstärkt, gemäß DIN 4109, mit Steckmuffenverbindungen, Durchmesser 110 mm, einschließlich Spezialstücke wie Bögen, Abzweiger, sowie aller sonst noch erforderlichen Zubehöre. Am Fuße jeder Falleitung ist ein Putzstück zu montieren. Fabrikat: WAVIN AS oder gleichwertig | m | 63 |  |  |  | 0
171 | 18.05.02. | Schwarzwasserrohrleitungen für das horizontale Ablußnetz, als Verbindung zwischen den Geräten und der Falleitung, aus selbstlöschendem 3-Schicht-Polypropylen (PP) in einem Durchgang ko-extrudiert, besonders widerstandsfähig auch bei niederen Temperaturen. Zertifikat IIP entsprechend der Norm UNI EN 1451. Inbegriffen verstehen sich alle Spezialstücke wie Bögen, Abzweiger, Reduktionen, Überschubmuffen, Aufsteckmuffen, sowie alle sonst noch erforderlichen Zubehöre. Verlegun mit Mindestgefälle 1%. Fabrikat: WAVIN oder gleichwertig Modell: ED-TECH oder gleichwertig
172 | 18.05.02.a | Ø 110 mm | m | 65 |  |  |  | 0
173 | 18.05.02.b | Ø 75 mm | m | 12 |  |  |  | 0
174 | 18.05.02.c | Ø 63 mm | m | 12 |  |  |  | 0
175 | 18.05.02.d | Ø 50 mm | m | 215 |  |  |  | 0
176 | 18.05.02.e | Ø 40 mm | m | 12 |  |  |  | 0
177 | 18.05.02.f | Ø 32 mm | m | 12 |  |  |  | 0
178 | 18.05.03. | Abflußrohr aus Gußeisen, muffenlos, für die Verlegung in Sicht im Untergeschoss, samt Spezialstücke wie Bögen, Abzweigungen, Übergansstücken und rechteckigen Inspektionsöffnungen. Komplett mit CE-Konformitätserklärung laut EN 877:1999/A1:2006, Brandklasse A2 laut EN 13501, optimale Schallabsorption laut Norm DIN 4109, Korrosionsschutz durch Epoxydharzbeschichtung, Rohrinnenbeschichtung mit hochwertigem 2-Komponentensystem. Komplett samt allen Zubehörteilen sowie allen Leistungen zur fachgerechten Verwirklichung des Ablaufnetzes, komplett mit Befestigungssystem, Übergangsverbindungen, Sicherungsschellen, Spannhülsen aus Edelstahl mit Dichtmanschette aus EPDM mit 2 Schrauben-Verschluss. Die Rohrleitungen werden mit einem Mindestgefälle von 1 % verlegt. Fabrikat: SML oder gleichwertig
179 | 18.05.03.a | Ø 110 mm | m | 72 |  |  |  | 0
180 | 18.05.03.b | Ø 70 mm | m | 14 |  |  |  | 0
181 | 18.05.03.c | Ø 50 mm | m | 14 |  |  |  | 0
182 | 18.05.04. | Rohrleitung aus leichtem PVC, mit Klebemuffenverbindung für die Entlüftung der Blindbäder, der Küchen, usw..., einschließlich Halterungs- und Befestigungssysteme aus feuerverzinktem Stahl, Bögen, Abzweiger, Reduktionen sowie jedem sonst noch erforderlichen Zubehör, um die Entlüftungsanlage perfekt funktionierend zu übergeben.
183 | 18.05.04.a | Ø 110 mm | m | 285 |  |  |  | 0
184 | 18.05.05. | Rückstauklappe mit doppeltem Verschluss aus PVC. Abmessungen: 650 x 300 mm Durchmesser: DN 100 Fabrikat: KESSEL oder gleichwertig Modell: STAUFIX 73100 oder gleichwertig | Stk. | 1 |  |  |  | 0
185 | 18.05.06. | Abluftventilator für die Blindbäder, bestehend aus: Radial-Abluftventilator mit hohem Wirkungsgrad für Unterputzmontage, komplett mit: - UP-Kunststoff-Gehäuse mit Abluftstutzen DN 75/80 mm links oben, je eine Ausbrechöffnung DN 75 mm rechts-links für den Anschluss einer Filterwanne in einem Zweitraum , DN 50 mm unten für den Einsatz eines WC-Ansaugstutzens, mit Putzdeckel, geeignet für den Anschluss an eine Sammelleitung; - Lüftereinsatz mit Laufrad aus hochwertigem Kunststoff (Luran), samt Ventilationsgruppe mit einphasigem Elektromotor, Elektroversorgung 230 V/ 50 Hz; - Eingebautes Nachlaufrelais mit Ein- und Ausschaltverzögerung; Technische Daten: - Schalldruckpegel: 32 dB; - Rückschlagklappe - Dichtheit bei einem Gegendruck von 50 Pa unter 1 l/h; - Abdeckungsgitter aus Kunststoff; - Fördermenge: 60 m³/h; - Förderhöhe: 133 Pa - Aufgenommene E-Leistung: 11 W Fabrikat: LIMOT oder gleichwertig Modell: F/M-UP+F/M60+C-NR/7 oder gleichwertig | Stk. | 6 |  |  |  | 0
186
187 | 18.06. | SANITÄRGERÄTE, ARMATUREN UND ZUBEHÖR
188
189 | 18.06.01. | Waschtisch für die Tages-WC's und die Bäder, bestehend aus: Waschtisch aus Sanitärporzellan, Farbe weiß, Abmessungen 65x51 cm, komplett mit Halterungs- und Befestigungssystem mittels 2 Stockschrauben M10x120/140 mm. Waschtisch für Einloch- oder Dreiloch-Armatur, mittleres Hahnloch durchgestochen, mit Überlauf, kombinierbar mit Säule oder Halbsäule. Inbegriffen versteht sich auch die Halbsäule aus Sanitärkeramik für den Waschtisch komplett mit Befestigungssatz. Fabrikat: KERAMAG oder gleichwertig Modell: RENOVA Nr. 1 + KERAFIX oder gleichwertig | Stk. | 18 |  |  |  | 0
190 | 18.06.02. | Zubehör für die vorher gennannten Waschtische, bestehend aus: - 1 Stk. Einhebel-Einloch-Mischbatterie, Fabrikat: GROHE oder gleichwertig, Modell EURODISC oder gleichwertig; - 2 Stk. Eckregulierventile mit Filter, Schubrosette und Selbstdichtung, Durchmesser 1/2", Fabrikat: SHELL oder gleichwertig, Modell 0491706 oder gleichwertig; - 2 Stk.Verchromte Kupferröhrchen für die Wasserzuleitung; - 1 Stk. Ablaufgarnitur mit Exzenterbetätigung, Durchmesser 1.1/4", Auslaufsifon aus verchromtem Edelstahl Durchmesser 1.1/4"; - 1 Stk. Gummilippendichtung für den Abwasseranschlußstutzen, Ø 40 mm, - 1 Stk. Abdeckrosetten aus verchromtem Edelstahl. Einschließlich aller Leistungen, um das Sanitärgerät perfekt montiert und funktionierend zu übergeben. | Stk. | 18 |  |  |  | 0
191 | 18.06.03. | Bidet-Anlage, bestehend aus: Bidet aus Sanitärporzellan, Farbe weiß, für Einlocharmatur, Hahnloch durchgestochen, mit Überlauf, komplett mit Halterungs- und Befestigungssystem mittels 2 Stockschrauben M12x150 mm. Fabrikat: KERAMAG oder gleichwertig Modell: RENOVA Nr. 1 oder gleichwertig | Stk. | 12 |  |  |  | 0
192 | 18.06.04. | Zubehör für die Bidet-Anlage, bestehend aus: - 1 Stk. Einhebel-Einloch-Mischbatterie, Fabrikat: GROHE oder gleichwertig, Modell EURODISC oder gleichwertig; - 2 Stk. Eckregulierventile mit Filter, Schubrosette und Selbstdichtung, Durchmesser 1/2", Fabrikat: SHELL oder gleichwertig, Modell 0491706 oder gleichwertig; - 2 Stk.Verchromte Kupferröhrchen für die Wasserzuleitung; - 1 Stk. Ablaufgarnitur mit Exzenterbetätigung, Durchmesser 1.1/4", Auslaufsifon aus verchromtem Edelstahl Durchmesser 1.1/4"; - 1 Stk. Gummilippendichtung für den Abwasseranschlußstutzen, Ø 32 mm, - 1 Stk. Abdeckrosetten aus verchromtem Edelstahl. Einschließlich aller Leistungen, um das Sanitärgerät perfekt montiert und funktionierend zu übergeben. | Stk. | 12 |  |  |  | 0
193 | 18.06.05. | WC-Anlage, bestehend aus: - 1 Stk. Tiefspül-Klosett aus Porzellan erster Qualität, wandhängend, Abmessungen 54x36 cm, mit waagrechtem Abgang, komplett mit Struktur und Halterungsschrauben, Fabrikat KERAMAG oder gleichwertig, Modell RENOVA Nr. 1 oder gleichwertig; - 1 Stk. Deckel aus Kuststoff (Duroplast) mit Edelstahl-Scharnieren, Farbe weiß, samt erforderlichen Zubehörteilen für die Befestigung; - 1 Stk. Wandeinbau-Spülkasten, Inhalt 7,5 Liter, Schwitzwasser vollisoliert, mit Keramikbefestigungen M12, verstellbares Abstandsmaß 180-230 mm, mit WC-Anschlußbogen Ø 90/100 mm, Schutzstopfen, WC-Anschlußgarnitur für Zu- und Ablauf, Tiefe 12 cm, 2-Mengen-Spültechnik (3/4 und 6 Liter), komplett mit Ansaugstutzen für WC-Lüfter, Fabrikat GEBERIT oder gleichwertig, Modell COMBIFIX 110.335.00.1 oder gleichwertig; | Stk. | 18 |  |  |  | 0
- 1 Stk. Abdeckplatte mit Doppel-Drückerbetätigung für Wandeinbau-Spülkasten, Farbe weiß, Fabrikat GEBERIT oder gleichwertig, Modell BETA 115.774.11.1 oder gleichwertig; Einschließlich aller Leistungen, um das Sanitärgerät perfekt montiert und funktionierend zu übergeben.
194 | 18.06.06. | Duschtasse für Behinderte, bestehend aus: Bodenbindige Duschtasse aus Stahlemail, mit Rollstuhl befahrbar, für bodengleichen Einbau, Einbauversione, ohne Füsse, Anti-Slip-Ausführung, Farbe weiß, mit Emailplus-selbstreinigendem Perl-Effekt. Ablaufloch Ø 90 mm. Abmessungen: 900x900x25 mm Fabrikat: KALDEWEI oder gleichwertig Modell: SUPERPLAN 390-1 E+AS oder gleichwertig | Stk. | 3 |  |  |  | 0
195 | 18.06.07. | Dusch-Anlage, bestehend aus: Duschtasse aus Stahlemail, Einbauversion, ohne Füsse, Anti-Slip-Ausführung, Farbe weiß, mit Emailplus-selbstreinigendem Perl-Effekt. Ablaufloch Ø 90 mm. Abmessungen: 800x800x65(H)mm Fabrikat: KALDEWEI oder gleichwertig Modell: DUSCHPLAN oder gleichwertig | Stk. | 6 |  |  |  | 0
196 | 18.06.08. | Zubehör für die Dusch-Anlage, bestehend aus: - 1 Stk. Unterputz-Universal-Einbaukörper für Einhebelmischer, passend für Wanne und Brause, Anschluß 1/2", Fabrikat: GROHE oder gleichwertig, Modell EURODISC oder gleichwertig; - 1 Stk. Sichtteil für Unterputz-Brausemischer, verchromt, Fabrikat: GROHE oder gleichwertig, Modell EURODISC oder gleichwertig; - 1 Stk. Wand-Anschlußbogen, verchromt, Durchmesser 1/2"; - 1 Stk. Brause-Set für Dusche, Fabrikat GROHE oder gleichwertig, Modell MOVARIO - TRIO oder gleichwertig, mit Wandstange für verstellbare Brause 600 mm, flexiblem Schlauch mit einer Länge von 1750 mm, Seifenschale und Handbrause Trio 28390 mit drei Strahlarten Normal/Jet/Rain, alle Teile verchromt; | Stk. | 9 |  |  |  | 0
- 1 Stk. Geruchsverschluß für Brausewannen, mit Standrohr aus messing, Abgang drehbar Ø 40/50 mm, für Tassen mit Ablaufloch Ø 90 mm, komplett mit verchromten Sichtteilen und Dichtungen, Fabrikat VIEGA oder gleichwertig, Modell TEMPOPLEX NEU oder gleichwertig. Einschließlich aller Leistungen, um das Sanitärgerät perfekt montiert und funktionierend zu übergeben.
197 | 18.06.09. | Badewannen-Anlage, bestehend aus: Badewanne aus Acryl, Abmessungen: 1700x750x430 mm, mit breiter Standfläche, Einbauversion, ohne Füsse, Anti-Slip-Ausführung, Farbe weiß, mit Emailplus-selbstreinigendem Perl-Effekt. Fabrikat: KALDEWEI oder gleichwertig Modell: DYNASET 620 E+AS oder gleichwertig | Stk. | 9 |  |  |  | 0
198 | 18.06.10. | Zubehör für die Badewannen-Anlage, bestehend aus: - 1 Stk. Unterputz-Universal-Einbaukörper für Einhebelmischer, passend für Wanne und Brause, Anschluß 1/2", Fabrikat: GROHE oder gleichwertig, Modell EURODISC oder gleichwertig; - 1 Stk. Sichtteil für Unterputz-Wannenmischer, verchromt, Fabrikat: GROHE oder gleichwertig, Modell EURODISC oder gleichwertig; - 1 Stk. Wand-Anschlußbogen, verchromt, Durchmesser 1/2"; - 1 Stk. Brause-Set für Dusche, Fabrikat GROHE oder gleichwertig, Modell MOVARIO - TRIO oder gleichwertig, mit Wandstange für verstellbare Brause 600 mm, flexiblem Schlauch mit einer Länge von 1750 mm, Seifenschale und Handbrause Trio 28390 mit drei Strahlarten Normal/Jet/Rain, alle Teile verchromt; - 1 Stk. Geruchsverschluß für Badewannen, mit Ab- und Überlaufgarnitur mkit Wasserzulauf 3/4", mit integriertem Rohrbelüfter und Rückschlagventil, mit Geruchverschluss, Abgang Ø 40/50 mm, Funktionseinheit ohne Sichtteile, Fabrikat HANSGROHE oder gleichwertig, Modell EXAFILL S oder gleichwertig; | Stk. | 1 |  |  |  | 0
- 1 Stk. Sichtteil-Set für Ablaufgarnitur, Fabrikat HANSGROHE oder gleichwertig, Modell EXAFILL S oder gleichwertig. Einschließlich aller Leistungen, um das Sanitärgerät perfekt montiert und funktionierend zu übergeben.
199
200 | 18.07. | BRANDSCHUTZANLAGE
201
202 | 18.07.01. | Tragbarer Pulver-Feuerlöscher, mit Mehrzweckpulver 6 kg, Bauart und zugelassen nach M.D. 20.12.1982, geeignet für die Feuerklassen ABC und Löschfahigkeit 34A 233B C, komplett Wand-Halterungs- und Befestigungssystemen. | Stk. | 4 |  |  |  | 0
203 | 18.07.02. | Tragbarer Pulver-Feuerlöscher, mit Mehrzweckpulver 12 kg, Bauart und zugelassen nach M.D. 20.12.1982, geeignet für die Feuerklassen ABC und Löschfahigkeit 55A 233B C, komplett Wand-Halterungs- und Befestigungssystemen. | Stk. | 1 |  |  |  | 0
204 | 18.07.03. | CO2-Feuerlöscher für die Installation neben dem Elektro-Hauptverteiler, Inhalt 5 kg, homologiert im Sinne des M.D. 20.12.1982, geeignet für die Feuerklasse BC und mit Löschfähigkeit 113B C, einschließlich Halterungen und Befestigungen für Wandmontage. | Stk. | 1 |  |  |  | 0
205 | 18.07.04. | Anzeigeschilder für Hydranten, Feuerlöscher, Fluchtwege, Motorpumpenanschluß, usw…, aus verzinktem und lackiertem Stahlblech, Farben und Piktogramme gemäß den geltenden Gesetzen, einschließlich der Halterungs- und Befestigungssysteme, geeignet für Wandbefestigung oder Fahnenbefestigung. | Stk. | 18 |  |  |  | 0
206 | 18.07.05. | Brandschutzabschottungen bei den Brandabschnitten, geeignet für die Durchführung von Rohrleitungen aller Art und Kabeldurchführungen, bestehend aus einem Ausdehnung-Brandschutzmörtel mit entsprechenden und erforderlichen Zubehören und Additiven. Die Brandwiderstandsdauer welche erreicht werden muss, ist REI 120 (oder höher). Inbegriffen versteht sich auch die Ausarbeitung der Erklärung des fachgerechten Einbaus und Ausführung der Arbeiten sowie die Anbringung des Zertifikatsschildes, wie vom geltenden Gesetz vorgeschrieben. Fabrikat: WÜRTH oder gleichwertig Modell: FIRESEAL-ME oder gleichwertig | Pauschal | 1 |  |  |  | 0
207
208 | 18.08. | INFRASTRUKTUREN
209
210 | 18.08.01. | Rohrleitung aus PVC der schweren Serie, mit Steckmuffenverbindung, Baulänge von 0,5 bis 5 m, Farbe entsprechend RAL 8023, komplett mit Dichtringen. Im Preis inbegriffen verstehen sich Abzweigungen, Bögen, Reduktionen, Spezialstücke usw..., welche im Meter-Einheitspreis enthalten sind und nicht separat verrechnet werden. Die Kanalrohre werden für die unterirdische Verlegung von Abwasserleitungen für Schwarz- und Weisswasser verwendet nach DIN 19534 und UNI EN 1401. Fabrikat: PVC - KG oder gleichwertig Modell: SN 4 oder gleichwertig
211 | 18.08.01.a | Ø 110 mm | m | 40 |  |  |  | 0
212 | 18.08.01.b | Ø 125 mm | m | 275 |  |  |  | 0
213 | 18.08.01.c | Ø 150 mm | m | 38 |  |  |  | 0
214 | 18.08.01.d | Ø 200 mm | m | 42 |  |  |  | 0
215 | 18.08.01.e | Ø 250 mm | m | 72 |  |  |  | 0
216 | 18.08.02. | Trinkwasserzuleitung aus PE-HD - Øe 63 mm - 2", vom Trinkwasseranschlußschacht aus bis in den Heizraum zu verlegen. Dieselbe Leitung wird verlegt innnerhalb eines gerillten Schutzrohres Ø 125 (Farbe rot - innen glatt, außen gerillt), letzteres inbegriffen. | m | 34 |  |  |  | 0
217 | 18.08.03. | Trinkwasserzuleitung aus PE-HD - Øe 32 mm - 1", vom Trinkwasseranschlußschacht aus bis in den Heizraum zu verlegen. Dieselbe Leitung wird verlegt innnerhalb eines gerillten Schutzrohres Ø 110 (Farbe rot - innen glatt, außen gerillt), letzteres inbegriffen. | m | 53 |  |  |  | 0
218 | 18.08.04. | Methangasrohrleitung für die unterirdische Verlegung, bestehend aus: Niederdruck-Methangasrohrleitung (40 mbar) aus PE-HD, entsprechend der Norm UNI ISO 4437 und dem M.D. 11/99, geeignet für die unterirdische Verlegung, komplett mit Spezialstücken, Verschnitt, geschweißten Kupplungen, Verbrauchsmaterial und erforderlichem Zubehör. Verlegung unterirdisch in einer Mindesttiefe von 90 cm in einem Sandbett mit einer Stärke von 40 cm. Bei der Lieferung muß ein Abnahme-Zertifikat gemäß UNI-Norm 5447-64 und M.D. 24.11.1984 beigelegt sein. Durchmesser der Rohrleitungen:
219 | 18.08.04.a | DN 32 | m | 18 |  |  |  | 0

## Zusammenfasung
KODEX | BESCHREIBUNG | SUMME
KODEX | BESCHREIBUNG | SUMME
01 | HEIZZENTRALE | 0
02 | METHANGASANLAGE | 0
03 | VERTEILUNGSLEITUNGEN DER SANITÄR- UND HEIZUNGSANLAGE | 0
04 | HEIZKÖRPER UND ZUBEHÖR | 0
05 | ABWASSER-, ENTLÜFTUNGSLEITUNGEN UND ZUBEHÖR | 0
06 | SANITÄRGERÄTE, ARMATUREN UND ZUBEHÖR | 0
07 | BRANDSCHUTZANLAGE | 0
08 | INFRASTRUKTUREN | 0
| SUMME HAUSTECHNIKANLAGE | 0
| Summe der Arbeiten | 0