## Verzeichnis der Arbeiten
BEILAGE 4 – ANGEBOTSFORMULAR VERZEICHNIS DER ARBEITEN UND DER LIEFERUNGEN ANGEBOT MIT EINHEITSPREISEN
Kode Ausschreibung: 22.04.060.007.01.02.
ARCHITEKTUR:
LV-Pos. Nr. | Beschreibung | Maßeinheit | Menge | Einheitspreis | Gesamtpreis (Menge x Einheitspreis)
02.01.02.01.a | Teilabbruch Gebäude: Konstruktion aus Steinmauerwerk, Holzbalkendecken, Stahlträgern, Kappengewölbe | m3 | 55.94 |  | 0
02.01.02.01.c | Teilabbruch Gebäude: Konstruktion aus Betonblock- oder Ziegelmauerwerk, Massiv- oder Hohlsteindecken, Dachkonstruktion aus Holz, Stahl oder wie Decken | m3 | 66.97 |  | 0
02.01.02.01.d | Teilabbruch Gebäude: Tragende Struktur aus Stahlbeton, Massiv- oder Hohlsteindecken, Dachkonstruktion aus Holz, Stahl oder wie Decken | m3 | 58.29 |  | 0
02.01.03.01.a | *Abtragen: Abtragen: Dachgerüst aus Holz | m2 | 990 |  | 0
02.01.03.01.b | Abtragen: Holzbalkendecke | m2 | 83.02 |  | 0
02.01.03.01.e | Abtragen: Trennwand aus Hohlziegel | m2 | 101.06 |  | 0
02.01.03.01.f | *Abtragen: Deckenverkleidung | m2 | 54.24 |  | 0
02.01.03.01.i | Abtragen: Plattenboden | m2 | 162.15 |  | 0
02.01.03.01.j | Abtragen: Betonestrich | m2cm | 10547.07 |  | 0
02.01.03.01.k | Abtragen: Wandverkleidung aus Fliesen | m2 | 44.2 |  | 0
02.01.03.01.l | Abtragen: Wand- und Deckenputz | m2 | 585.7 |  | 0
02.01.03.01.n | Abtragen: Hohlsteindecke D 21-30cm | m2 | 65.5 |  | 0
02.01.03.02. | *Ausbauen von Fenster- und Türstock | m2 | 295.57 |  | 0
02.01.03.03. | *Abtragen von sanit. Gegenständen | St | 20 |  | 0
02.01.03.04. | *Abtragen von Leitung für Heizung- und Sanitäranlage, und Kamin-Rauchrohre+ Stalleinrichtung | pauschal | 1 |  | 0
02.01.03.06.a | Aufnehmen Pflaster: Abbruch von Pflasterbelag | m2 | 75 |  | 0
02.01.03.07.a | Abheben von Randstein Randsteine aus Naturstein | m | 10 |  | 0
02.01.03.08.a | Kernbohrungen in Beton und Stahlbeton D = 30 mm | cm | 200 |  | 0
02.01.03.09 | *Entleeren der Jauchegrube | pauschal | 1 |  | 0
02.01.03.09.a | Säge- oder Seilsägeschnitt von Betonmauern und Stahlbetonmauern Schneiden von Wänden, normaler Schnitt | m2 | 2.5 |  | 0
02.01.03.10 | *Abtragen der Stahltreppen und -Träger | pauschal | 1 |  | 0
02.02.04.01.A | händisch | m3 | 36.4 |  | 0
02.02.04.01.b | Boden Fundamente ausheben: inkl. Aufladen und Transport | m3 | 323 |  | 0
02.02.04.02.A | Grabenaushub in Material jedwelcher Konsistenz inkl. Aufladen und Transport | m3 | 30 |  | 0
02.02.05.01.B | maschinell | m3 | 46 |  | 0
02.02.05.02.A | händisch | m3 | 10.4 |  | 0
02.02.05.02.B | maschinell | m3 | 192.18 |  | 0
02.04.08.01.c | *Aufpreis für Oberflächenstruktur | m2 | 201.78 |  | 0
02.04.30.01.b | Streifenfundament Einzelfundament, Fundamentplatte, Beton einschl. Schalung C 25/30 | m3 | 27.37 |  | 0
02.04.30.02.b | Kellerwand oder Wand, Beton einschl. Schalung C 25/30 | m3 | 16.75 |  | 0
02.04.30.03.b | Stahlbetonstrukt. einschl. Schalung C 25/30 | m3 | 24.51 |  | 0
02.04.30.04.a | Stufen Stahlbeton einschl. Schalung C 25/30 | ml | 62.6 |  | 0
02.04.30.06. | *Bodenkanal EG | lfm | 5 |  | 0
02.05.01.01.c | Betonstahl: gerippter Stahl B450C | kg | 3861.83 |  | 0
02.05.02.01.a | gerippter Stahl, B450C | kg | 1536.48 |  | 0
02.05.03 | *Stahlstützen-Profile | kg | 2857.5 |  | 0
02.07.01.04.a | Mauerwerk Leicht-Hochlochziegel: mit MG M2,5 | m3 | 32.45 |  | 0
02.07.03.10.A | mit hydr.Kalkm. | m2 | 94.58 |  | 0
02.10.01.01.b | Schotterunterbau: D 25-30cm | m2 | 137.75 |  | 0
02.10.02.01.A | Zementmörtel | m2 | 53.93 |  | 0
02.10.02.03.a | Ausgleichestrich, D 5cm: Zementmörtel | m2 | 372.9 |  | 0
02.10.02.03.b | Ausgleichestrich, D 5cm: Schaumbeton | m2 | 155 |  | 0
02.10.02.03.d | Ausgleichestrich, D 5cm: Leichtbeton Perlite | m2 | 461.89 |  | 0
02.10.02.03.e | *Marmorsplit | m2 | 891.85 |  | 0
02.10.02.07. | Aufpreis Pos. .03 d) Mehrdicke D 1cm | m2 | 484.4 |  | 0
02.10.03.03. | *Schwimm. Estrich Beläge im Dünnbett D 6cm | m2 | 1164.95 |  | 0
02.10.03.08. | *Aufpreis zu Pos.3 für Ausführung des Estrichs mit schnelltrocknendem Mörtel | m2 | 1139.95 |  | 0
02.10.04.02.b | Industrieboden D 15cm: mech. geglättete Oberfl. | m2 | 143.81 |  | 0
02.11.01.02.a | Waager. Abdichtung: Dichtungsschlämme 2000g/m2 | m2 | 32 |  | 0
02.11.02.01.f | Wandabdichtung: Dichtungsschlämme 4000g/m2 | m2 | 30 |  | 0
02.11.03.02.b | Wannenausbildung 1x Dichtungsbahn: Bitumen-Schweißbahn 4 mm - Polyestereinlage | m2 | 380.92 |  | 0
02.11.04.01.G | Polyäthylen 0,20mm | m2 | 891.85 |  | 0
02.11.05.01.a | Fugenband Waterstop: Bewegungsfugen inn. B 240mm | m | 8.9 |  | 0
02.12.02.01.B | Gummigranulat, D 8mm | m | 38.76 |  | 0
02.12.02.02.c | Trittschalldämmschicht, Auflast 5 kN/m2: geschäumten Polyäthylen-Schaumkunststoff, Dichte <25kg/m3, D 5mm | m2 | 1134.05 |  | 0
02.12.02.02.g | Trittschalldämmschicht, Auflast 5 kN/m2: Gesteinsfaserplatten, D 25mm | m2 | 329.9 |  | 0
02.13.01.02. | *Schornstein: | lfm | 27.5 |  | 0
02.13.03.02.a | *Schornsteinkopf mit Satteldach: 80x80x140(H)cm | St | 2 |  | 0
02.16.02.02.b | Dränschicht Wände: Polyäthylen-Noppenbahn | m2 | 43.72 |  | 0
02.16.04.03.A | DN 110mm | m | 20 |  | 0
02.16.04.03.B | DN 125mm | m | 10 |  | 0
02.16.04.03.C | DN 160mm | m | 40 |  | 0
02.16.05.02.C | DN 90/75 | m | 70 |  | 0
02.16.06.01. | Kabelsteine | m | 60 |  | 0
02.16.06.02. | Schutzbankett aus Sand für Kabel | m | 70 |  | 0
02.16.07.01.b | Unbewehrte Betonschächte, rechteckig 40x40 | cm | 40 |  | 0
02.16.07.01.D | 60x60 | cm | 120 |  | 0
02.16.07.01.E | 80x80 | cm | 80 |  | 0
02.16.08.01.C | 500x500mm, 75/85kg | St | 2 |  | 0
02.16.08.01.D | 600x600mm, 110-120kg | St | 1 |  | 0
02.16.08.03.a | *Entwässerungsrinne: Inoxrost, 10(B)cm | m | 10 |  | 0
02.16.08.03.c | Entwässerungsrinne: Schlitzrost Guß, 10(B)cm | m | 19 |  | 0
02.16.09.01.D | Schottertragschicht: D 30cm | m2 | 239 |  | 0
02.16.09.04. | Verdichten Aufschüttungsschichten | m2 | 266 |  | 0
02.16.09.09.c | Pflasterdecke Porphyr: Stückgrößen: 8/10cm | m2 | 100 |  | 0
02.16.09.11.b | Randstein Porphyr: gehauene Stirnfl.10x25(H) | m | 10 |  | 0
02.16.09.14.a | *Plattenbelag unregel.: Porphyr | m2 | 130 |  | 0
02.16.09.21.a | Kopfsteinpflaster: ortsgeb. Naturst. | m2 | 80 |  | 0
02.16.09.22. | *Aussensystemierung Rampe | pauschal | 1 |  | 0
02.17.01.01.a | Gartenerde: Einbau händisch | m3 | 14 |  | 0
02.17.01.02. | Rasenflächen | m2 | 70 |  | 0
02.18.09.01. | *Maurerbeih. Heizungsanlage | pauschal | 1890.94 |  | 0
02.18.10. | *Maurerbeih. Entlüftungsanlage | pauschal | 70.16 |  | 0
02.18.11.01. | Maurerbeih. sanit. Anlage | % | 803.92 |  | 0
02.18.12.01.b | *Maurerbeih. Elektroanlage: öff. Gebäude | % | 1470.69 |  | 0
02.19.02.01. | *Kellerfußboden absenken | m2 | 302.22 |  | 0
02.19.04.01.b | Schlitze 20x20cm: Betonmauerwerk | m | 29 |  | 0
02.19.04.03. | Durchbruch Gewölbedecke 50x50cm | St | 2 |  | 0
02.19.04.04. | Mauerdurchbruch für Leitungen 30x30cm | St | 4 |  | 0
02.19.04.06.b | Nische für Auflager: Beton/Bruchstein | dm3 | 557.4 |  | 0
02.19.04.07. | Mauerdurchbruch für Fensteröffnung | St | 3 |  | 0
02.19.05.02. | *Erweiterung Fensteröffnung | St | 1 |  | 0
02.19.06.01. | Flickmauerwerk | m3 | 10.62 |  | 0
02.19.07.02.a | Verunreinigung entfernen: Hochdruckwasserstrahlen | m2 | 1987.98 |  | 0
02.19.07.05. | Putzausbesserungen | m2 | 305.6 |  | 0
02.19.07.06.b | Innenputz: Spritz+hydr. Kalkmörtel+Feinputz | m2 | 1064.05 |  | 0
02.19.07.07.a | Außenputz 3 Lagen: Spritz+Trass+Weißkalk | m2 | 280.01 |  | 0
03.01.01.01.a | Stahlkonstruktion: geschraubt | kg | 9228.45 |  | 0
03.01.01.02. | Treppen, Podeste, Geländer | kg | 2759.29 |  | 0
03.03.01.01.A | *gerade Treppe | m | 34.7 |  | 0
03.03.01.02. | *Handlauf Stahl auf Rampe: | lfm | 67 |  | 0
03.03.02.03. | *Glasgeländer | lfm | 30.9 |  | 0
03.05.02.01.a | *Fenster: Rahmen Alu 65/75 mm | m2 | 1 |  | 0
03.05.04.01.a | *Pfosten-Riegel: Rahmen Stahl | m2 | 218.08 |  | 0
03.05.04.02. | *Aufpreis Drehflügeltür | St | 2 |  | 0
03.06.03.01.a | *Feuerschutztür Stahl: 900x2150mm REI 60' | St | 2 |  | 0
03.06.03.01.g | Feuerschutztür Stahl: 1450x2000mm REI 60' | St | 2 |  | 0
03.06.03.04.a | Feuerschutztür Alu mit Verglasung: 1-flügelig REI 60' | m2 | 2.58 |  | 0
03.09.01.01. | *Anker, Winkel, Konsolen und Flacheisen aus Stahl | kg | 450 |  | 0
03.10.03.01.b | *Obenschließer: Flügel 2000-2200mm | St | 2 |  | 0
03.10.04.01.a | Panikverschluß: 1 Flügel - 1 Verschluß | St | 4 |  | 0
04.01.02.01.a | Kalkfarbe: Grundbesch.+ 2 Besch. | m2 | 1087.47 |  | 0
04.01.02.01.b | Kalkfarbe: zusätzl. Besch. | m2 | 1087.47 |  | 0
04.01.03.01.a | Kalkfarbe: Grundb. + 1 Besch. | m2 | 1927.06 |  | 0
04.01.03.01.b | Kalkfarbe: zusätzl. Besch. | m2 | 1000 |  | 0
04.01.03.09.a | Latexfarbe: hellgetönt | m2 | 102.87 |  | 0
04.02.03.01.b | *Brandschutzanstrich: b1, s0, d0 | m2 | 412.2 |  | 0
04.03.03.01.a | Brandschutzsystem: R 60 | m2 | 176.5 |  | 0
04.05.01.02.a | Unterdecke Gipskartonpl.: D 12,5mm | m2 | 68.3 |  | 0
04.05.01.05.a | Akustikdesigndecke: Gipskarton D12,5mm | m2 | 295.35 |  | 0
04.05.01.24.b | *Brandschutzplatten für tragende Holzelemente: REI 60 | m2 | 466.5 |  | 0
04.05.02.01. | *Wand Typ 1 | m2 | 32.71 |  | 0
04.05.02.02. | *Wand Typ 2 | m2 | 70.03 |  | 0
04.05.02.03. | *Wand Typ 5a | m2 | 116.91 |  | 0
04.05.02.04. | *Wand Typ 5b | m2 | 20.04 |  | 0
04.05.02.05. | *Wand Typ 6 | m2 | 5.8 |  | 0
05.01.02.01. | Kalkestrich für Böden, Treppen und Podeste | m2 | 383.78 |  | 0
05.01.02.02. | *Dekorative Kunstharzbeschichtung 6-8mm für Böden | m2 | 147.54 |  | 0
05.01.02.03. | *Dekorative Beschichtung für Wände | m2 | 188.42 |  | 0
05.02.02.01.d | Wandverkleid. glas. Einbrand Fliesen UNI EN 159 BIII - UNI EN 177 BIIa: 20x20cm weiß + uni. | m2 | 136.06 |  | 0
06.02.02.02.a | Kautschuk: D 2mm | m2 | 658.29 |  | 0
06.02.06.02.A | D min. 20mm | m2 | 2 |  | 0
07.01.02.01.a | *Dachgerüst Kantholz: scharfkantig | m3 | 4.93 |  | 0
07.01.02.02.b | Sparrenlage Kantholz: Lärche 12x16 | m2 | 190 |  | 0
07.01.02.05. | *Giebelgaube | St | 1 |  | 0
07.01.02.06. | *Fixierung aussenliegende Holztreppe | pauschal | 1 |  | 0
07.01.03.02.b | Staubbrett: Lärche | m | 108.4 |  | 0
07.01.03.03.a | Stirnbrett: Lärche | m | 29.4 |  | 0
07.01.03.05. | Bretterschalung Fichte | m2 | 440 |  | 0
07.01.03.13. | *Lattung und Konterlattung | m2 | 583 |  | 0
07.01.04.06.a | Holzfaserdämmplatten: D4cm | m2 | 440 |  | 0
07.01.04.06.i | Holzfaserdämmplatten: D20cm | m2 | 440 |  | 0
07.01.05.01.b | Dampfbremse: Sd 1-6m | m2 | 440 |  | 0
07.01.05.07.a | Winddichte Dachbahn: 180 g/m2, Sd <= 0,09m | m2 | 440 |  | 0
07.01.08.01.b | *Dachliegefenster- Nennmaß 78x140 cm | Stück | 1 |  | 0
07.01.08.02.c | Dachfenster Klappflügel: 78x140cm | St | 1 |  | 0
07.01.12.01.c | *Brettsperrholzwand: Stärke: 125 mm | m2 | 33.77 |  | 0
07.01.12.02.c | *Brettstapeldecke: Stärke: 150 mm | m2 | 91.6 |  | 0
07.01.12.02.f | *Brettstapeldecke: Stärke: 230 mm | m2 | 300 |  | 0
07.02.01.02.b | Deckung First/Grat: mit Firstlatte | m | 36 |  | 0
07.02.01.03.a | *Mönch-Nonneziegel: naturrot geflammt | m2 | 330 |  | 0
07.02.08.03.b | Schneestopper: Kupfer | St | 330 |  | 0
07.02.08.04. | *Sicherheitshaken | Stück | 20 |  | 0
08.03.03.01.b | Dachrinne: Kupfer ø 153 | m | 110 |  | 0
08.03.03.02.c | Ablaufstutzen Kupfer: 400/120 | St | 10 |  | 0
08.03.03.03.b | Rinnenkessel Kupfer: 20x30x25cm | St | 3 |  | 0
08.03.03.04.b | Regenrohr Kupfer: ø 100 | m | 8 |  | 0
08.03.03.04.c | Regenrohr Kupfer: ø 120 | m | 68.5 |  | 0
08.03.03.06.b | Rinnenwinkel Kupfer: ø 153 | St | 2 |  | 0
08.03.03.07.a | Rinnenendstück Kupfer: 285-400mm | St | 6 |  | 0
08.03.03.08. | Dehnungsausgleicher Kupfer | m | 5 |  | 0
08.03.03.10.c | Rohrbogen Kupfer: ø120 | St | 20 |  | 0
08.03.03.11. | *Anpassung der bestehenden Dachrinnen, Regenfallrohre, etc. | pauschal | 1 |  | 0
08.03.04.01.a | Dachrandabschluß Kupfer: 15cm | m | 110 |  | 0
08.03.04.01.d | Dachrandabschluß Kupfer: 33cm | m | 47.9 |  | 0
08.03.04.01.f | Dachrandabschluß Kupfer: 50cm | m | 17 |  | 0
08.03.04.03. | Kehle Kupfer | m2 | 18 |  | 0
08.03.04.05.a | Fensterbankabdeckung Kupfer: 20-33cm | m | 87 |  | 0
08.03.04.07.a | Einfassung Metall-Dachdurchdringung aus Kupfer: bis 1m2 | St | 1 |  | 0
08.03.04.07.b | Einfassung Metall-Dachdurchdringung aus Kupfer: über 1m2 - 2,5m2 | St | 1 |  | 0
08.03.04.08.a | Entlüftungsrohr Kupfer: ø 12cm | St | 2 |  | 0
08.03.04.09.a | Entlüftungshaube Kupfer: Einzellüfter L=400mm | St | 2 |  | 0
08.03.04.10.a | Antennenmasteinfassung Kupfer: ø 10 | St | 1 |  | 0
09.01.01.02. | Aufpreis Sprossen (Feld) | St | 196 |  | 0
09.01.01.06.f | Fenster mit Pfost. Holzrahmen: Lärche: Uw<=1,3 W/m2K | m2 | 184.78 |  | 0
09.01.01.07. | *Aufpreis für Öffnungen in Bogenform | Stück | 22 |  | 0
09.01.05.01.b | Fensterbrett: Lärche | m | 46.15 |  | 0
09.01.05.01.f | Fensterbrett: Kunststoff | m | 8.95 |  | 0
09.02.01.06.b | Hauseingangstür: U <=1,2 W/m2K | St | 5 |  | 0
09.03.02.03.b | Innentür mit Futter oder Pfostenstock und Verkl.: Kunststoff-beschichtete Tür, Kanten und Stock passend zur Beschichtung | St | 5 |  | 0
09.03.02.03.c | *Innentür mit Futter oder Pfostenstock und Verkl.: Kunststoff-beschichtete Tür, Kanten und Stock passend zur Beschichtung,Mauerlichte: 1,20x3,00 m | Stück | 4 |  | 0
09.03.04.01.b | Feuerschutztür mit Pfostenstock: REI 60' | St | 10 |  | 0
09.03.04.02.b | Feuerschutztür mit Pfostenstock: REI 60' | Stück | 2 |  | 0
09.05.01.04. | *Sonnenschutz | m2 | 138.14 |  | 0
09.05.01.05. | *Akustikverkleidung aus Massivholz | m2 | 646.8 |  | 0
09.05.01.06. | *Aufpreis für Oberflächenbehandlung mit Brandschutzmittel | m2 | 146 |  | 0
09.05.02.03.d | *Wandverkleidung: MDF | m2 | 39.21 |  | 0
09.05.03.03.a | Unterkonstruktion Wand: Abstand 6cm | m2 | 39.21 |  | 0
09.05.05.01.b | Akustikdämmung min. 30kg/m3: Min.faser, D 5cm | m2 | 295.35 |  | 0
09.06.03.01.b | Obentürschließer: Flügel 1400 | St | 12 |  | 0
09.06.03.03.b | Obentürschließer mit Schließfolge: zwei Flügel 1400 | St | 1 |  | 0
09.06.04.02.a | Schließanlage (pro Zylinder) ohne Sicherheitskarte | St | 38 |  | 0
09.06.05.01.a | Panikverschluß: 1 Flügel-1 Verschluß | St | 7 |  | 0
09.06.05.01.b | Panikverschluß: 1 Flügel-1 Verschluß mit Schloß | St | 1 |  | 0
09.07.01. | *WC-Trennwände | m2 | 32.24 |  | 0
12.01.04.02.d | VSG: 2-scheibig, D 10mm | m2 | 47.24 |  | 0
12.01.04.03. | *Schallschutzglas | m2 | 124.3 |  | 0
12.01.05.05.a | Wärmeschutz-Isolierglas, Zwischenraum Argon-Gas: D (4+16+4)mm, Ug=1,1 | m2 | 162.56 |  | 0
12.01.05.06. | *Aufpreis: Ausbildung als VSG intern | m2 | 184.78 |  | 0
12.01.05.07. | *Aufpreis: Ausbildung als VSG extern | m2 | 11 |  | 0
12.01.07.03.b | *Brandschutzglas: D 21mm, EI 60 | m2 | 44.1 |  | 0
16.01.01.03. | *Pers.Aufzug 630kg (ohne Maschinenr.), 3 Haltest. + 3 Türen | Stück | 1 |  | 0
| BETRAG DER ARBEITEN- ARCHITEKTUR: |  |  |  | 0
THERMOSANITÄR:
LV-Pos. Nr. | Beschreibung | Maßeinheit | Menge | Einheitspreis | Gesamtpreis (Menge x Einheitspreis)
13.01.01.13a(*) | Nennleistung 80/60°C: 2x43-170kW Tot. 86-340kW | St | 1 |  | 0
13.01.02.02.e | 450 l | St | 1 |  | 0
13.01.04.01.a | DN 25 - G 1" | St | 1 |  | 0
13.01.04.01.b | DN 32 - G 1 1/4" | St | 1 |  | 0
13.01.04.02 | Umwälzpumpe mit Flanschenanschlüssen, für Heizungsanlagen, Spiralgehäuse aus Grauguß, Spaltrohrmotor, Isolationsklasse F-IP51, Welle aus Chromstahl, Laufrad aus Kunststoff, Lager aus Spezialkohle fördergutgeschmiert, wartungsfrei, Regulierung durch Drehzahländerung in 3 Stufen, komplett mit Gegenflanschen, Schrauben und Dichtungen: |  |  |  | 0
13.01.04.02.a | DN 40 - 1 1/2" | St | 2 |  | 0
13.01.04.02.b | DN 50 - 2" | St | 2 |  | 0
13.01.04.02.c | DN 65 - 2 1/2" | St | 2 |  | 0
13.01.04.07(*) | Modulierende Umwälzpumpe mit Muffen-anschlüssen, für Heizungsanlagen, Spiralgehäuse aus Grauguß, Spaltrohrmotor, Isolationsklasse F-IP51, Welle aus Chromstahl, Laufrad aus Kunststoff, Lager aus Spezialkohle fördergutgeschmiert, wartungsfrei, Regulierung durch modulierende Drehzahländerung, Energieklasse A, komplett mit Anschlußverschraubungen, Dichtungen, usw.: |  |  |  | 0
13.01.04.07.a | DN 25 - G 1" | St | 1 |  | 0
13.01.04.07.b | DN 32 - G 1 1/4" | St | 1 |  | 0
13.01.04.08(*) | Modulierende Umwälzpumpe mit Flanschen-anschlüssen, für Heizungsanlagen, Spiralgehäuse aus Grauguß, Spaltrohrmotor, Isolationsklasse F-IP51, Welle aus Chromstahl, Laufrad aus Kunststoff, Lager aus Spezialkohle fördergutgeschmiert, wartungsfrei, Regulierung durch modulierende Drehzahländerung, Energieklasse A, komplett mit Gegenflanschen, Schrauben und Dichtungen: |  |  |  | 0
13.01.04.08.a | DN 40 - 1 1/2" | St | 2 |  | 0
13.01.05.03 | Flanschen - Absperrventil mit weichdichtendem Gummistössel, Gehäuse aus Grauguß GG-25, Spindel aus INOX-Stahl mit O-Ringdichtung aus Gummi, Innen- und Außenbeschichtung mit Epoxyharz, Beschichtung des Stössels in EPDM - nach UNI/DIN Normen PN 6, max. Betriebstemperatur 120 °C, komplett mit Gegenflanschen, Schrauben und Dichtungen: |  |  |  | 0
13.01.05.03.c | DN 25 - 1" | St | 4 |  | 0
13.01.05.03.d | DN 32 - 5/4" | St | 4 |  | 0
13.01.05.03.e | DN 40 - 6/4" | St | 4 |  | 0
13.01.05.03.f | DN 50 - 2" | St | 6 |  | 0
13.01.05.03.g | DN 65 - 2 1/2" | St | 8 |  | 0
13.01.05.03.h | DN 80 - 3" | St | 2 |  | 0
13.01.05.03.i | DN 100 - 4" | St | 2 |  | 0
13.01.05.05 | Kugelhahn - Vollstromventil, Gehäuse aus verchromtem Rotguß mit Innenteil aus INOX - Stahl, Gewindeanschlüssen, Gußhebel, Dreifachdichtung aus Teflon, PN10: |  |  |  | 0
13.01.05.05.b | DN 15 - 1/2" | St | 4 |  | 0
13.01.05.05.c | DN 20 - 3/4" | St | 4 |  | 0
13.01.05.05.d | DN 25 - 1" | St | 8 |  | 0
13.01.05.05.e | DN 32 - 5/4" | St | 2 |  | 0
13.01.05.05.f | DN 40 - 6/4" | St | 2 |  | 0
13.01.05.05.g | DN 50 - 2" | St | 2 |  | 0
13.01.05.07 | Füll- und Entleerungshahn aus Rotguß mit Vierkantküken, komplett mit Stopfen, Kette und Schlauchverschraubung, Außengewindeanschluß: |  |  |  | 0
13.01.05.07.b | 1/2" | St | 12 |  | 0
13.01.05.07.c | 3/4" | St | 2 |  | 0
13.01.06.01 | Klappenrückschlagventil; Gehäuse aus Bronze, geeignet für heiße Flüssigkeiten, komplett mit Gewindeanschlüssen und Dichtungen: |  |  |  | 0
13.01.06.01.b | DN 15 - 1/2" | St | 1 |  | 0
13.01.06.01.c | DN 20 - 3/4" | St | 1 |  | 0
13.01.06.01.d | DN 25 - 1" | St | 2 |  | 0
13.01.06.01.e | DN 32 - 5/4" | St | 3 |  | 0
13.01.06.01.f | DN 40 - 6/4" | St | 1 |  | 0
13.01.06.01.g | DN 50 - 2" | St | 1 |  | 0
13.01.06.04 | Disco-Rückschlagventile; Gehäuse aus Rotguß (über DN 100 aus GG-25) Schließklappe mit O-Ring aus EPDM, Gegenscheibe und Feder aus Edelstahl, zur Montage zwischen Flanschen, komplett, entsprechend Normen UNI/DIN PN 6: |  |  |  | 0
13.01.06.04.e | DN 40 - 6/4" | St | 4 |  | 0
13.01.06.04.f | DN 50 - 2" | St | 2 |  | 0
13.01.06.04.g | DN 65 - 2 1/2" | St | 2 |  | 0
13.01.07.02 | Schmutzfänger; Gehäuse aus Grauguß mit Flanschanschlüssen, Schmutzsieb aus INOX - Stahl, PN 16, komplett mit Gegenflanschen, Schrauben und Dichtungen, usw.: |  |  |  | 0
13.01.07.02.e | DN 65 - 2 1/2" | St | 2 |  | 0
13.01.07.02.f | DN 80 - 3" | St |  |  | 0
13.01.07.02.g | DN 100 - 4" | St |  |  | 0
13.01.09.02 | Automatische Füllgarnitur für geschlossene Heizungsanlagen, Gehäuse und Tasse aus Messing, Ausgangsdruck regelbar 0.3÷4 bar, max. Eingangsdruck 10 bar, mit Absperrventil, Rückschlagventil, INOX-Filter, Entlüftungsschrauben, Manometer, komplett mit Anschlußverschraubungen und Muffen: |  |  |  | 0
13.01.09.02.a | 1/2" | St |  |  | 0
13.01.09.02.b | 3/4", große Mengen und mit Rohrnetztrenner | St | 1 |  | 0
13.01.09.03 | Differenzdruck - Überströmventil für Heizkreise, Eckausführung, Gehäuse und Tasse aus Messing mit eingebauter Differnezdruckanzeige, Anzeigezylinder aus Glas, Federhaube aus hochwertigem Kunststoff, Membrane aus EPDM, komplett mit Verschraubungen und Dichtungen: |  |  |  | 0
13.01.09.03.a | DN 20 - 3/4" | St | 2 |  | 0
13.01.09.03.b | DN 25 - 1" | St |  |  | 0
13.01.09.03.c | DN 32 - 5/4" | St | 1 |  | 0
13.01.09.06 | Strangregulierventile; Gehäuse aus Rotguß oder AMETAL, Schrägsitzventil mit Rückflußverhinderung, Dichtungsring aus TEFLON, Einstellknopf aus NYLON mit Stellungsanzeige, Muffenanschluß, PN 6, komplett mit Entleerungshahn, Schrauben Dichtungen und Muffen: |  |  |  | 0
13.01.09.06.a | DN 15 - G 1/2 " | St |  |  | 0
13.01.09.06.b | DN 20 - G 3/4 " | St |  |  | 0
13.01.09.06.c | DN 25 - G 1" | St | 2 |  | 0
13.01.09.06.d | DN 32 - G 5/4" | St |  |  | 0
13.01.09.06.e | DN 40 - G 11/2" | St | 2 |  | 0
13.01.09.06.f | DN 50 - G 2" | St | 2 |  | 0
13.01.10.01 | Automatischer Schnellentlüfter; Gehäuse und Deckel aus Messing, Schwimmer aus korrosionsfestem Polypropylen, mit angebauter Absperrung zur Inspektion mit Anlage unter Druck, komplett mit Anschlußverschraubungen und Dichtungen: |  |  |  | 0
13.01.10.01.a | DN 10 - 3/8" | St |  |  | 0
13.01.10.01.b | DN 15 - 1/2" | St | 6 |  | 0
13.01.10.01.c | DN 20 - 3/4" | St | 4 |  | 0
13.01.10.04 | Luftabscheider mit PALL-Ringen - Flanschanschlüsse; automatisches Entgasungsgerät zur vollkommenen Abscheidung von Luft- und Gaseinschlüssen in Heizungswassernetzen, Gehäuse aus geschweißtem Stahlblech, Füllung mit Stahlringen aus Edelstahl, manuelles Ablaßventil im oberen Gehäuseteil zur Entfernung von Schmutzansammlungen und größeren Luftmengen bei Inbetriebsetzung, komplett mit Gegenflanschen, Schrauben und Dichtungen: |  |  |  | 0
13.01.10.04.d | DN 100 - 4" | St | 1 |  | 0
13.01.12.01 | Sicherheitsventile federbelastet, mit Gewindeanschlüssen, Gehäuse aus Rotguß mit Kunststoffmembrane, I.S.P.E.S.L kollaudiert, komplett mit Anschlußverschraubungen und Dichtungen: |  |  |  | 0
13.01.12.01.a | Nennweite 1/2"für Heizungen | St |  |  | 0
13.01.12.01.b | Nennweite 3/4"für Heizungen | St | 2 |  | 0
13.01.12.01.c | Nennweite 1" für Heizungen | St |  |  | 0
13.01.12.01.d | Nennweite 1/2" für Boiler | St | 1 |  | 0
13.01.12.01.e | Nennweite 3/4" für Boiler | St | 1 |  | 0
13.01.12.02 | Thermisches Brennstoffunterbrechungsventil für verschiedene Brennstoffe (Heizöl, Gas, ecc.) mit positiver Wirkungsweise und I.S.P.E.S.L kollaudiert, mit Handrückstellung, Ansprechtemperatur 98 °C, max. Betriebsdruck 6 bar, komplett mit Kapillare aus Kupfer mit Fühler mit Wachsfüllung, Tauchhülse, Anschlußverschraubungen, Dichtungen, usw.: |  |  |  | 0
13.01.12.02.e | DN 40 - 6/4" | St | 2 |  | 0
13.01.12.04 | Druckwächter für Heizkreise mit geschlossenen Ausdehnungsgefäßen I.S.P.E.S.L homologiert, Einstellbereich 1÷5 bar, Maximaldruck 14bar, Umschaltkontakt 6A - 220 V, max. Temperatur 95 °C, komplett mit Anschlußverschraubungen und Dichtungen. | St | 2 |  | 0
13.01.12.05 | Manometer mit Dreiwegehahn und Prüfflansch, Gehäuse aus Messing, Skalenteilung 0,1 bar, I.S.P.E.S.L homologiert, komplett mit Anschlußverschraubungen und Dichtungen: |  |  |  | 0
13.01.12.05.a | ø 63 mm - 1/4" | St |  |  | 0
13.01.12.05.b | ø 80 mm - 3/8" | St | 2 |  | 0
13.01.12.06 | Bimetallthermometer I.S.P.E.S.L homologiert, Anzeigeskala von 0÷120 °C, Skalenteilung 2 °C, komplett mit Tauchhülse aus Kupfer: |  |  |  | 0
13.01.12.06.a | 1/2" | St | 14 |  | 0
13.01.12.07 | Tauchhülse aus Messing, für den Einbau von Fix- oder Probethermometern oder Sonden, komplett mit Anschlsverschraubungen und Dichtungen: |  |  |  | 0
13.01.12.07.a | 1/2" Länge 100 cm | St | 2 |  | 0
13.01.12.10 | Ablauftrichter aus Messing, für den Abfluß aus Sicherheitsventilen oder Ähnlichem, komplett mit Siphon und Anschlußmuffen: |  |  |  | 0
13.01.12.10.a | ø 1/2" | St |  |  | 0
13.01.12.10.b | ø 3/4" | St | 1 |  | 0
13.01.12.10.c | ø 1" | St | 3 |  | 0
13.01.12.10.d | ø 5/4" | St |  |  | 0
13.01.13.02 | Membranausdehnungsgefäß, mit I.S.P.E.S.L Kollaudierung, aus Stahlblech mit geeigneter Wandstärke, mit Membrane und Polster aus Inertgas für Heizungsanlagen mit geschlossenem Kreislauf, Homologierung und Kollaudierung I.S.P.E.S.L, max. Betriebsdruck 5 bar, komplett mit Sockel, Gasventil, Befestigungskonsolen und sonstigem Zubehör: |  |  |  | 0
13.01.13.02.a | Nutzvolumen 35 l | St |  |  | 0
13.01.13.02.b | Nutzvolumen 50 l | St | 2 |  | 0
13.01.13.02.c | Nutzvolumen 80 l | St | 1 |  | 0
13.01.13.02.d | Nutzvolumen 105 l | St |  |  | 0
13.01.13.02.e | Nutzvolumen 150 l | St |  |  | 0
13.01.13.02.f | Nutzvolumen 200 l | St | 2 |  | 0
13.01.13.02.g | Nutzvolumen 250 l | St |  |  | 0
13.01.13.02.h | Nutzvolumen 300 l | St |  |  | 0
13.01.13.02.i | Nutzvolumen 500 l | St |  |  | 0
13.01.14.01 | Bezeichnungsschild mit Schildhalter mit Anlegeschelle oder Anschweißsteg, Schild aus Kunststoff mit neutraler Beschriftungleiste, komplett. | St | 12 |  | 0
13.01.15.01 | Heizungskollektor aus nahtlosem, schwarzen gezogenen Stahlrohr, mit Rostschutzfarbe gestrichen, komplett mit Stutzen, Spezialstücken, Schweißmaterial, Dichtungen, usw.: |  |  |  | 0
13.01.15.01.a | øe/øi 133/125 mm | m | 4 |  | 0
13.01.15.02 | Hydraulische Weiche für große Heizungsanlagen zur Erzeugung eines Druckausgleichs zwischen Vor- und Rücklauf, aus geschweißtem Stahlblech, max. Betriebsdruck 6 bar, komplett mit Trennsegment aus Lochblech im Bereich der oberen Anschlußflanschen, komplett mit Muffen für Temperatursonden und Thermometer, Entleerungsmuffe, usw., ausgenommen die Wärmeisolierung: |  |  |  | 0
13.01.15.02.a | DN 250, l =1000 mm, 4 flan. DN 65, 4 man. 1" | St | 1 |  | 0
13.02.06.05 | Gasfilter mit integriertem Gasdruckstabilisator; Gehäuse und Deckel aus Aluminium mit Muffenanschluß (bis DN 50) und Flanschanschluß (von DN 65), austauschbare Filterpatrone aus Viledon, Ablaufdruck regulierbar 6÷14 mbar, entsprechend den Normen DIN 3392 und UNI/CIG 7430-70 Klasse B Typ 4, komplett mit Anschlußverschraubungen und Dichtungen, bei Flanschenausführung mit Gegenflanschen und Schrauben, usw.: |  |  |  | 0
13.02.06.05.e | DN 40 - 6/4" | St | 2 |  | 0
13.02.06.06 | Schwingungskompensator für Gasanlagen entsprechend den Normen UNI ISO 8042 aus INOX - Stahl mit Muffenanschluß (bis DN 50) und Flanschanschluß (von DN 65), mit Stahlmuffen, PN 16, komplett mit Anschlußverschraubungen und Dichtungen, bei Flanschenausführung mit Gegenflanschen und Schrauben, usw.: |  |  |  | 0
13.02.06.06.e | DN 40 - 6/4" | St | 2 |  | 0
13.02.06.07 | Kugelabsperrventil für Gasleitungen aus verchromtem Rotguß, mit Innenteile aus INOX-Stahl, Dreifachdichtung aus TEFLON, komplett mit Anschlußverschraubungen und Dichtungen: |  |  |  | 0
13.02.06.07.a | DN 15 - 1/2" | St |  |  | 0
13.02.06.07.b | DN 20 - 3/4" | St |  |  | 0
13.02.06.07.c | DN 25 - 1" | St | 2 |  | 0
13.02.06.07.d | DN 32 - 5/4" | St |  |  | 0
13.02.06.07.e | DN 40 - 6/4" | St | 2 |  | 0
13.02.06.07.f | DN 50 - 2" | St | 2 |  | 0
13.02.06.07.g | DN 65 - 2 1/2" | St |  |  | 0
13.02.08.05 | Edelstahl-Einsatzrohr für dichte Abgassysteme; einwandiges Rohrsystem aus hochwertigem Edelstahl AISI 316; Längenelemente plasmaschutzgeschweißt, Formteile schutzgasgeschweißt, gebeizt und passiviert. Elemente mit zylindrisch aufgeweitetem oberen und dem Rohrdurchmesser entsprechenden Steckende mit beidseitig eingebrachten Sicken zur notwendigen Stabilität. Asymmetrische, U - förmige Klemmbänder verhindern das gegenseitige Verschieben der Elemente auch bei thermischer Beanspruchung. Elemente ausgestattet mit einer eingebrachten Lippenspezialdichtung in einer zusätzlichen Sicke für die notwendige Dichtheit bei Überdruck und Abgaskondensation. Lippenspezialdichtungen geprüft und bauaufsichtlich für Abgasleitungen Typ C zugelassen. Korrosions- und Betriebssicherheit der Gesamtanlage für alle rauchgasführenden Teile. Komplettes System bestehend aus allen erforderlichen Formteilen wie Kondensatschale, Reinigung, T-Stück, Längenelemente, Kopfabdeckung mit Wetterkragen, Klemmbändern, Abstandshaltern und Spezial-Wärmedämmschalen aus Mineralwolle: |  |  |  | 0
13.02.08.05.d | Innendurchmesser ø 150 mm - Wandstärke 0,6 mm - komplette Anlage | m |  |  | 0
13.02.08.05.e | Innendurchmesser ø 180 mm - Wandstärke 1,0 mm - komplette Anlage | m |  |  | 0
13.02.08.05.f | Innendurchmesser ø 200 mm - Wandstärke 1,0 mm - komplette Anlage | m | 10 |  | 0
13.02.08.05.g | Innendurchmesser ø 250 mm - Wandstärke 1,0 mm - komplette Anlage | m | 10 |  | 0
13.02.08.05.h | Innendurchmesser ø 300 mm - Wandstärke 1,0 mm - komplette Anlage | m |  |  | 0
13.02.08.08 | Rauchrohrisolierung aus Mineralwollmatten mit Abdeckung aus Aluminiumfolie, liefern und montieren; komplett mit Manschetten und Anschlußdeckeln, temperaturbeständig verklebt, Inspektions- und Reinigungsöffnungen der Rauchrohre mit Randstreifen aus Alublech geschützt: |  |  |  | 0
13.02.08.08.a | Typ Manisol - Wandstärke 3 cm | m2 | 8 |  | 0
13.02.08.08.b | Typ Manisol - Wandstärke 5 cm | m2 |  |  | 0
13.02.09.01 | Rauchgasthermometer | St | 2 |  | 0
13.02.09.02 | Rauchgasinspektionsplatte für Kamine oder Rauchgasrohre, komplett mit Sondenträger mit Öffnungen ø 50 mm und ø 80 mm und Rauchgasthermometer von 0÷500 °C. | St | 2 |  | 0
13.02.09.03 | Handfeuerlöscher, komplett mit Kontrollmanometer, Spritzlanze mit Verschlußhebel, Befestigungskonsole, Hinweisschild in erforderlicher Größe, homologiert: |  |  |  | 0
13.02.09.03.a | 6 kg Pulver | St | 15 |  | 0
13.02.09.03.b | 9 kg Pulver | St | 1 |  | 0
13.02.09.03.c | 12 kg Pulver | St | 2 |  | 0
13.02.09.04 | Eimer aus verzinktem Stahlblech, komplett mit 10 kg Sand, Volumen 15 l. | St |  |  | 0
13.03.01.01 | Fußbodenheizfläche gefertigt aus Rohrleitungen, bestehend aus nach Verfahren ENGEL vernetztem Polyäthylen ø 17 * 2 mm, mit Diffusionssperre, komplett mit Schutzfolie aus Polyäthylen, Zusatzstoffe für Estrich, Randdämmstreifen aus Mineralfaser, Befestigungsbügeln, usw., ausgenommen Wärmeisolierung: |  |  |  | 0
13.03.01.01.a | Verlegeabstand: 5 cm | m2 |  |  | 0
13.03.01.01.b | Verlegeabstand: 10 cm | m2 |  |  | 0
13.03.01.01.c | Verlegeabstand: 15 cm | m2 |  |  | 0
13.03.01.01.d | Verlegeabstand: 20 cm | m2 | 970 |  | 0
13.03.01.01.e | Verlegeabstand: 30 cm | m2 |  |  | 0
13.03.01.02 | Fußbodenheizungsverteiler in Kompaktausführung aus glasfaserverstärktem Polyamid, Verteiler und Sammler in einem Gehäuse, komplett mit integrierten Feinstregulierventilen, Wellrohrkompensatoren, Thermometer im Vor- und Rücklauf, Montageset, Anschlußverschraubungen und Dichtungen, usw.: |  |  |  | 0
13.03.01.02.a | 3 Kreisläufe | St |  |  | 0
13.03.01.02.b | 4 Kreisläufe | St |  |  | 0
13.03.01.02.c | 5 Kreisläufe | St |  |  | 0
13.03.01.02.d | 6 Kreisläufe | St | 1 |  | 0
13.03.01.02.e | 7 Kreisläufe | St | 1 |  | 0
13.03.01.02.f | 8 Kreisläufe | St | 1 |  | 0
13.03.01.02.g | 9 Kreisläufe | St | 2 |  | 0
13.03.01.02.h | 10 Kreisläufe | St |  |  | 0
13.03.01.02.i* | 12 Kreisläufe | St |  |  | 0
13.03.01.05(*) | Verteilerkasten für Fußbodenheizungsverteiler gefertigt aus lackiertem Stahlblech |  |  |  | 0
13.03.01.05.a | für 6-8 Kreisläufe | St | 3 |  | 0
13.03.01.05.b | für 9-12 Kreisläufe | St | 3 |  | 0
13.03.04.02 | Röhrenheizkörper, Höhe 400, aus Stahlrohren geschweißt, Wärmeleistung nach UNI EN 442 für t= 60°C, komplett mit Konsolen, Anschlußverschraubungen, Stopfen und Reduktionen: |  |  |  | 0
13.03.04.02.a | 2-säulig, Wärmeleistung: 40 W | Glied |  |  | 0
13.03.04.02.b | 3-säulig, Wärmeleistung: 56 W | Glied | 80 |  | 0
13.03.04.02.c | 4-säulig, Wärmeleistung: 75 W | Glied |  |  | 0
13.03.04.02.d | 5-säulig, Wärmeleistung: 89 W | Glied |  |  | 0
13.03.04.02.e | 6-säulig, Wärmeleistung: 107 W | Glied |  |  | 0
13.03.04.03 | Röhrenheizkörper, Höhe 500, aus Stahlrohren geschweißt, Wärmeleistung nach UNI EN 442 für t= 60°C, komplett mit Konsolen, Anschlußverschraubungen, Stopfen und Reduktionen: |  |  |  | 0
13.03.04.03.a | 2-säulig, Wärmeleistung: 52 W | Glied |  |  | 0
13.03.04.03.b | 3-säulig, Wärmeleistung: 71 W | Glied | 346 |  | 0
13.03.04.03.c | 4-säulig, Wärmeleistung: 91 W | Glied |  |  | 0
13.03.04.03.d | 5-säulig, Wärmeleistung: 111 W | Glied |  |  | 0
13.03.04.03.e | 6-säulig, Wärmeleistung: 133 W | Glied |  |  | 0
13.03.04.04 | Röhrenheizkörper, Höhe 600, aus Stahlrohren geschweißt, Wärmeleistung nach UNI EN 442 für t= 60°C, komplett mit Konsolen, Anschlußverschraubungen, Stopfen und Reduktionen: |  |  |  | 0
13.03.04.04.a | 2-säulig, Wärmeleistung: 61 W | Glied |  |  | 0
13.03.04.04.b | 3-säulig, Wärmeleistung: 84 W | Glied | 434 |  | 0
13.03.04.04.c | 4-säulig, Wärmeleistung: 106 W | Glied |  |  | 0
13.03.04.04.d | 5-säulig, Wärmeleistung: 131 W | Glied |  |  | 0
13.03.04.04.e | 6-säulig, Wärmeleistung: 159 W | Glied |  |  | 0
13.03.04.06 | Röhrenheizkörper, Höhe 900, aus Stahlrohren geschweißt, Wärmeleistung nach UNI EN 442 für t= 60°C, komplett mit Konsolen, Anschlußverschraubungen, Stopfen und Reduktionen: |  |  |  | 0
13.03.04.06.a | 2-säulig, Wärmeleistung: 92 W | Glied |  |  | 0
13.03.04.06.b | 3-säulig, Wärmeleistung: 123 W | Glied | 20 |  | 0
13.03.04.06.c | 4-säulig, Wärmeleistung: 133 W | Glied |  |  | 0
13.03.04.06.d | 5-säulig, Wärmeleistung: 191 W | Glied |  |  | 0
13.03.04.06.e | 6-säulig, Wärmeleistung: 230 W | Glied |  |  | 0
13.03.04.09 | Röhrenheizkörper, Höhe 2000, aus Stahlrohren geschweißt, Wärmeleistung nach UNI EN 442 für t= 60°C, komplett mit Konsolen, Anschlußverschraubungen, Stopfen und Reduktionen: |  |  |  | 0
13.03.04.09.a | 2-säulig, Wärmeleistung: 198 W | Glied |  |  | 0
13.03.04.09.b | 3-säulig, Wärmeleistung: 266 W | Glied | 110 |  | 0
13.03.04.09.c | 4-säulig, Wärmeleistung: 334 W | Glied |  |  | 0
13.03.04.09.d | 5-säulig, Wärmeleistung: 397 W | Glied |  |  | 0
13.03.04.09.e | 6-säulig, Wärmeleistung: 473 W | Glied |  |  | 0
13.03.07.01 | Thermostatventil geeignet für Systeme mit Zwangszirkulation, Gehäuse aus verchromtem Rotguß, mit Eck- oder Geradanschlüssen, Thermostatkopf mit Dehnungsbalg Flüssigkeit/Dampf, Tellerfeder aus Rotguß, O-Ringe aus EPDM, Homologiert, komplett mit Anschlußverschraubungen und Dichtungen: |  |  |  | 0
13.03.07.01.a | DN 10 - 3/8" | St |  |  | 0
13.03.07.01.b | DN 15 - 1/2" | St | 38 |  | 0
13.03.07.01.c | DN 20 - 3/4" | St |  |  | 0
13.03.07.01.d | DN 25 - 1" | St |  |  | 0
13.03.07.03 | Rücklaufregler aus verchromtem Rotguß, Regulierschraube, Gewindeanschlüsse, komplett mit Anschlußverschraubungen und Dichtungen: |  |  |  | 0
13.03.07.03.a | DN 10 - 3/8" | St |  |  | 0
13.03.07.03.b | DN 15 - 1/2" | St | 38 |  | 0
13.03.07.03.c | DN 20 - 3/3" | St |  |  | 0
13.03.07.03.d | DN 25 - 1" | St |  |  | 0
13.03.07.04 | Heizkörperentlüftungsventil mit Handbetätigung, aus verchromtem Rotguß, komplett mit Anschlußverschraubungen und Dichtungen. | St | 38 |  | 0
13.03.07.05 | Heizkörperentleerungsventil mit Handbetätigung, aus verchromtem Rotguß, komplett mit Anschlußverschraubungen und Dichtungen. | St | 38 |  | 0
13.03.08.01 | Regulierbare Universalwandkonsolen für Heizkörper - paarweise, aus verzinktem Profilstahl, zum Einmauern oder für die Montage mittels Schrauben und Muttern: |  |  |  | 0
13.03.08.01.a | Länge: 65 mm | St |  |  | 0
13.03.08.01.b | Länge: 95 mm | St | 40 |  | 0
13.03.08.01.c | Länge: 150 mm | St |  |  | 0
13.03.08.02(*) | Regulierbare Standkonsolen für Röhren-Heizkörper aus lackiertem Profilstahl, zum Aufstellen der Heizkörper vor den Fenstern mit Schrauben und Muttern: |  |  |  | 0
13.03.08.02.a | Höhe: 50-80cm | St | 16 |  | 0
13.04.01 | Stahlrohre |  |  |  | 0
13.04.01.01 | Nahtloses Gewindestahlrohr, schwarz, glatt, mittlere Serie nach UNI EN 10255, komplett mit Bögen, Anschlüssen, Spezialstücken, Dehnungsbögen, Schweißmaterial, Dichtungen, Rostschutzanstrich, Verlegung am Boden: |  |  |  | 0
13.04.01.01.a | ø 3/8" | m |  |  | 0
13.04.01.01.b | ø 1/2" | m | 15 |  | 0
13.04.01.01.c | ø 3/4" | m | 10 |  | 0
13.04.01.01.d | ø 1" | m | 25 |  | 0
13.04.01.01.e | ø 5/4" | m | 45 |  | 0
13.04.01.01.f | ø 6/4" | m | 15 |  | 0
13.04.01.01.g | ø 2" | m |  |  | 0
13.04.01.01.h | ø 2 1/2" | m |  |  | 0
13.04.01.01.i | ø 3" | m |  |  | 0
13.04.01.01.k | ø 4" | m |  |  | 0
13.04.01.01.l | ø 5" | m |  |  | 0
13.04.01.01.m | ø 6" | m |  |  | 0
13.04.01.02 | Nahtloses Siederohr aus Stahl, handelsübliche Serie nach UNI EN 10220, komplett mit Bögen, Anschlüssen, Spezialstücken, Dehnungsbögen, Schweißmaterial, Dichtungen, Rostschutzanstrich, Verlegung am Boden: |  |  |  | 0
13.04.01.02.a | ø 64/70 mm | m | 15 |  | 0
13.04.01.02.b | ø 70/76 mm | m | 20 |  | 0
13.04.01.02.c | ø 82/89 mm | m | 20 |  | 0
13.04.01.02.d | ø 100/108 mm | m | 20 |  | 0
13.04.01.02.e | ø 125/133 mm | m |  |  | 0
13.04.01.02.f | ø 150/159 mm | m |  |  | 0
13.04.01.02.g | ø 184/194 mm | m |  |  | 0
13.04.01.04 | Vorisolierte Stahlrohrheizung; für Fernwärmeversorgung, zur Verlegung im Erdreich mit Sandbett, liefern und montieren; bestehend aus: - Mantelrohr aus PE-HD - DIN 8074-75, nahtlos extrudiert, coronabehandelt; - FCKW - freier PUR- Hartschaum, werkseitig maschinell aufgeschäumt, homogenes Raumgewicht von mindestens 80 kg/m3, 95 % geschlossene Poren, Wärmeleitzahl bei 100 °C 0,03 W/mK Dauerwert. Isolierstärke gemäß gewählter Dämmdickenreihe; - Mediumrohr nahtloses Stahlrohr nach DIN 2448 St 37,0 DIN 1626, Mindestwandstärke 2,0 mm; - Formstücke (Bogen 90 °, Abzweiger), Mantel-, Mediumrohr und Dämmung wie zuvor; - Muffe, Typ B2L, doppelt dichtende Sicherheitsmuffe, bestehend aus werkseitig geschäumten, gefalzten Isolierhalbschalen aus PUR - Hartschaum mit vollflächig umschrumpfter Sperrfolie, Muffenrohr mit Heiß- Schmelzkleberschicht (Kraftschlußverbindung) im Überlappungsbereich, sowie 2 nahtlose, wasserdampfsperrende Schrumpfmanschetten mit Dichtkleber. Rohrleitung komplett mit allen erforderlichen Formstücken, Anschlußteilen an andere Leitungen, Muffen usw. Ausgenommen sind alle Erd- und sonstige Nebenarbeiten: |  |  |  | 0
13.04.01.04.e | DN 40/110 - Medium: nahtloses Stahlrohr ø 6/4" - Mantelrohr øa 110 mm | m |  |  | 0
13.04.01.04.f | DN 50/125 - Medium: nahtloses Stahlrohr ø 2" - Mantelrohr øa 125 mm | m | 130 |  | 0
13.04.01.04.g | DN 65/140 - Medium: nahtloses Stahlrohr ø 2 1/2" - Mantelrohr øa 140 mm | m |  |  | 0
13.04.03.01 | Kunststoffrohr für Heizungsanlagen aus hochdruckvernetztem Polyäthylen nach Verfahren Engel, beständig gegen Heißwasser bis 95 °C und Langzeitbeständigkeit 50 Jahre bei 70 °C je nach Nenndruck, korrosionsbeständig unter Spannung, beständig gegen chemische Reagenzien. Alterungsbeständig und schlagzäh auch bei sehr niedrigen Temperaturen; liefern und montieren. Das Rohr ist mit einem Prüfzertifikat nach DIN 16892 und 16893 versehen und entspricht den Qualitätsvorschriften lt. DIN 52612, 53453, 53455, 53457, 53472, 53479, 52481, 53482, 53483. Die Verbindung zwischen Rohr und Fittingen erfolgt mittels einer unlösbaren Klemmverbindung mit garantierter Dichtheit. Verrohrung komplett mit allen Verbindungsstücken, Abzweigungen, speziellen Formstücken aus entzinktem Messing, Befestigungsschellen, Schiebehülsen, Fixpunkten, Dehnungsbögen, Konsolen, Dübel und Schrauben usw.: |  |  |  | 0
13.04.03.01.a | ø 16x2,2 mm - DN 10 - PN 10 | m | 264 |  | 0
13.04.03.01.b | ø 20x2,8 mm - DN 15 - PN 10 | m | 124 |  | 0
13.04.03.01.c | ø 25x3,5 mm - DN 20 - PN 10 | m | 186 |  | 0
13.04.03.01.d | ø 32x3,0 mm - DN 25 - PN 6 | m | 205 |  | 0
13.04.03.01.e | ø 40x3,7 mm - DN 32 - PN 6 | m | 136 |  | 0
13.04.03.01.f | ø 50x4,6 mm - DN 40 - PN 6 | m | 42 |  | 0
13.04.03.01.g | ø 63x5,8 mm - DN 50 - PN 6 | m | 36 |  | 0
13.04.03.01.h | ø 75x6,9 mm - DN 65 - PN 6 | m |  |  | 0
13.04.03.01.i | ø 90x8,2 mm - DN 80 - PN 6 | m |  |  | 0
13.04.04.01 | Aufpreis für aufgehängte Leitungen bei Montage der Rohrleitungen an der Decke oder an den Seitenwänden, komplett mit Bügeln, Konsolen, Schrauben, usw.: |  |  |  | 0
13.04.04.01.a | ø Rohr 3/8" | m |  |  | 0
13.04.04.01.b | ø Rohr 1/2" | m | 15 |  | 0
13.04.04.01.c | ø Rohr 3/4" | m | 10 |  | 0
13.04.04.01.d | ø Rohr 1" | m | 25 |  | 0
13.04.04.01.e | ø Rohr 5/4" | m | 15 |  | 0
13.04.04.01.f | ø Rohr 6/4" | m | 15 |  | 0
13.04.04.01.g | ø Rohr 2" | m | 15 |  | 0
13.04.04.01.h | ø Rohr 2 1/2" | m | 20 |  | 0
13.04.04.01.i | ø Rohr 3" | m | 20 |  | 0
13.04.04.01.k | ø Rohr 4" | m | 20 |  | 0
13.04.04.01.l | ø Rohr 5" | m |  |  | 0
13.04.04.01.m | ø Rohr 6" | m |  |  | 0
13.05.01.01 | Rohrisolierung mit Steinwolle, Wandstärke: 30 mm, mit Schutzfolie aus PVC, komplett mit Bögen, Spezialstücken, Endkappen: |  |  |  | 0
13.05.01.01.a | ø Rohr 1/2" | ml | 15 |  | 0
13.05.01.01.b | ø Rohr 3/4" | ml | 10 |  | 0
13.05.01.01.c | ø Rohr 1" | ml | 25 |  | 0
13.05.01.01.d | ø Rohr 5/4" | ml | 45 |  | 0
13.05.01.01.e | ø Rohr 6/4" | ml | 15 |  | 0
13.05.01.01.f | ø Rohr 2" | ml |  |  | 0
13.05.01.01.g | ø Rohr 2 1/2" | ml |  |  | 0
0
13.05.01.02 | Rohrisolierung mit Steinwolle, Wandstärke: 40 mm, mit Schutzfolie aus PVC, komplett mit Bögen, Spezialstücken, Endkappen: |  |  |  | 0
13.05.01.02.a | ø Rohr 2" | m | 15 |  | 0
13.05.01.02.b | ø Rohr 2 1/2" | m | 20 |  | 0
13.05.01.02.c | ø Rohr 3" | m | 20 |  | 0
13.05.01.02.d | ø Rohr 4" | m |  |  | 0
13.05.01.02.e | ø Rohr 5" | m |  |  | 0
13.05.01.03 | Rohrisolierung mit Steinwolle, Wandstärke: 50 mm, mit Schutzfolie aus PVC, komplett mit Bögen, Spezialstücken, Endkappen: |  |  |  | 0
13.05.01.03.a | ø Rohr 4" | m | 20 |  | 0
13.05.01.03.b | ø Rohr 5" | m |  |  | 0
13.05.01.03.c | ø Rohr 6" | m |  |  | 0
13.05.01.04 | Rohrisolierung für Heizungsrohre mit Aluminiumblechabdeckung, für die robuste Wärmeisolierung von Heizungsleitungen, Kollektoren, Armaturen, usw; Isoliermaterial aus Mineralwollmatten mit Längsschlitz und Spezialimprägnierung, Abdeckung mit gebördeltem, dünnem Aluminiumblech 0.6 mm, komplett mit Bögen, Spezialstücken, Endkappen, Armaturenkästen, usw.: |  |  |  | 0
13.05.01.04.a | Wandstärke Isolierung: 20 mm, Rohr-ø < 3/8" | m2 |  |  | 0
13.05.01.04.b | Wandstärke Isolierung: 25 mm, Rohr-ø 1/2" | m2 |  |  | 0
13.05.01.04.c | Wandstärke Isolierung: 30 mm, Rohr-ø 3/4 ÷ 6/4" | m2 |  |  | 0
13.05.01.04.d | Wandstärke Isolierung: 40 mm, Rohr-ø 2 ÷ 3" | m2 |  |  | 0
13.05.01.04.e | Wandstärke Isolierung: 50 mm, Rohr-ø 4 ÷ 6" | m2 | 6 |  | 0
13.05.01.04.f | Wandstärke Isolierung: 60 mm, Rohr-ø 219 ÷ 273 mm | m2 |  |  | 0
13.05.01.04.g | Wandstärke Isolierung: 70 mm, Rohr-ø > 324 mm | m2 |  |  | 0
13.05.03.02 | Wärmeisolierung für Unterputzleitungen, Wandstärke: 9 mm, aus Polyäthylenschaum, mit verstärkter Schutzfolie aus PVC, komplett mit Spezialstücken, Bögen, Endkappen, usw.: |  |  |  | 0
13.05.03.02.a | ø Rohr 3/8" | m | 264 |  | 0
13.05.03.02.b | ø Rohr 1/2" | m | 124 |  | 0
13.05.03.02.c | ø Rohr 3/4" | m | 186 |  | 0
13.05.03.02.d | ø Rohr 1" | m |  |  | 0
13.05.03.02.e | ø Rohr 5/4" | m |  |  | 0
13.05.03.02.f | ø Rohr 6/4" | m |  |  | 0
13.05.03.02.g | ø Rohr 2" | m |  |  | 0
13.05.03.02.h | ø Rohr 2 1/2" | m |  |  | 0
13.05.03.03 | Wärmeisolierung für Unterputzleitungen, Wandstärke: 13 mm, aus Polyäthylenschaum, mit verstärkter Schutzfolie aus PVC, komplett mit Spezialstücken, Bögen, Endkappen, usw.: |  |  |  | 0
13.05.03.03.a | ø Rohr 1/2" | m |  |  | 0
13.05.03.03.b | ø Rohr 3/4" | m |  |  | 0
13.05.03.03.c | ø Rohr 1" | m | 205 |  | 0
13.05.03.03.d | ø Rohr 5/4" | m | 136 |  | 0
13.05.03.03.e | ø Rohr 6/4" | m | 42 |  | 0
13.05.03.03.f | ø Rohr 2" | m | 36 |  | 0
13.06.01.02 | Mikroprozessor-Regelsystem, digitale Ausführung, zur Vorlauftemperaturregelung in Abhängigkeit der Außentemperatur, Parameter für die Regelcharateristik sowie Heizprogramme getrennt wählbar für jeden Heizkreis, dynamische Außentemperaturanpassung, Anzeige aller Werte auf Display, bedarfsgeführte Pumpenschaltung, Blockierschutz der Pumpen im Sommer durch täglichen Probebetrieb, Frostschutzschaltung, Adaption der Heizkennlinie ohne oder mit Raumtemperaturfühler, Datensicherung für mindestens vier Wochen, komplett mit Zubehöre, usw.: |  |  |  | 0
13.06.01.02.a | 1 Heizkreis | St | 1 |  | 0
13.06.01.02.b | 2 Heizkreise | St | 3 |  | 0
13.06.02.01 | Vorlauftemperaturfühler für die Regelung von Heizungsanlagen: |  |  |  | 0
13.06.02.01.a | Schutzhülle aus Messing | St | 5 |  | 0
13.06.02.01.b | Schutzhülle aus INOX Stahl | St | 1 |  | 0
13.06.02.01.c | Anlegefühler | St |  |  | 0
13.06.02.02 | Außentemperaturfühler für Klimaregler, Grundplatte aus schwarzem Kunststoff, Gehäuse aus stoßfestem, weißen Kunststoff, Meßbereich -30÷+35 °C, komplett. | St | 3 |  | 0
13.06.02.05 | Regelthermostat; Regelbereich 30°C ÷+90°C, Gehäuse aus Aluminiumdruckguß, Kabelstopfen Pg 13.5, Wechsler 6 A - 220 V, I.S.P.E.S.L homologiert, komplett mit Tauchhülse aus Stahl 1/2". | St | 1 |  | 0
13.06.02.06 | Sicherheitsthermostat mit Handrückstellung zum Einbau in Heizungsanlagen, Fühlerrohr mit Kapillare in stabilem Schutzrohr, Umschaltkontakt 6 A - 250 V, I.S.P.E.S.L homologiert, mit Tauchhülse aus Stahl 1/2". | St | 2 |  | 0
13.06.03.01 | Stetiges Drei-Wege-Regelventil in Gewindeausführung als lineares Stell- oder Regelglied für Kalt- und Warmwasser bei Heizungs- und Klimaanlagen, Gehäuse aus Grauguß, Stößel aus Stahl, komplett mit elektrischem Stellmotor, Gegenverschraubungen und Dichtungen: |  |  |  | 0
13.06.03.01.a | DN 15 - G 1/2" | St |  |  | 0
13.06.03.01.b | DN 20 - G 3/4" | St |  |  | 0
13.06.03.01.c | DN 25 - G 1" | St | 1 |  | 0
13.06.03.01.d | DN 32 - G 5/4" | St | 1 |  | 0
13.06.03.01.e | DN 40 - G 6/4" | St | 1 |  | 0
13.06.03.01.f | DN 50 - G 2" | St |  |  | 0
13.06.03.07 | Zonendreiwegeventil; Gehäuse aus Rotguß, in Gewindeausführung, komplett mit thermischen Stellmotor, Stellsynchronmotor mit Feder-rücklauf, Handbedienhebel, Verschraubungen und Dichtungen: |  |  |  | 0
13.06.03.07.a | DN 15 - 1/2" | St |  |  | 0
13.06.03.07.b | DN 20 - 3/4" | St |  |  | 0
13.06.03.07.c | DN 20 - 1" | St | 6 |  | 0
13.06.03.09.a | DN 65 - G 2 1/2" | St | 2 |  | 0
13.06.04.01 | Elektrohauptschalter für technische Räume zur Schnellabschaltung der Stromversorgung im Brandfall von Heizräumen, Lüftungsräumen, Kältezentralen, Notstromaggregaträumen usw., liefern und montieren; komplett mit Differentialschutzschalter und elektromagnetischer Sicherheitsauslösung. Schutzart IP 55. Unterputzausführung, komplett mit Sicherheitstürchen mit Frontglasscheibe und allen weiteren Montagezubehörteilen: |  |  |  | 0
13.06.04.01.a | Nennleistung 25 A - vierpolig | St | 3 |  | 0
13.06.04.01.b | Nennleistung 32 A - vierpolig | St |  |  | 0
13.06.04.01.c | Nennleistung 50 A - vierpolig | St |  |  | 0
13.06.04.01.d | Nennleistung 63 A - vierpolig | St |  |  | 0
13.06.04.01.e | Nennleistung 100 A - vierpolig | St |  |  | 0
13.06.04.02 | Beleuchtungskörper für Maschinen- und Heizräume in Feuchtraumausführung. Neonleuchte mit Kunststoffabdeckung, liefern und montieren; komplett mit Starter, in Schutzausführung IP 54, geeignet für Heizräume, Montage entsprechend den Vorschriften (für Methangasfeuerung mit Mindestabstand von der Decke). Komplett mit Befestigungsschrauben, Dübeln, Ketten usw.: |  |  |  | 0
13.06.04.02.a | Leistung 1x40 W | St | 1 |  | 0
13.06.04.02.b | Leistung 2x40 W | St | 1 |  | 0
13.06.04.03 | Elektronischer Gasmelder für die Meldung von Leckagen an Gasanlagen und zur Unterbrechung des Gaszuflusses mittels eines oder mehrerer Elektromagnetventile. Optischer und akustischer Alarm. Speisung 220 V - 50 Hz max. Stromaufnahme 4 W Ausgangsrelais für Elektroventil - Kontaktbelastung max. 500 VA Temperaturbereich: 0 -50 °C: |  |  |  | 0
13.06.04.03.a | mit Alarmhupe und Relais 220 V - 50 Hz für Elektromagnetventil | St | 1 |  | 0
13.07.01.01.a | Luftmenge 3.800m³/h – Type HRFD 400/4 EX | St | 2 |  | 0
13.07.02.01 | Luftkanäle aus verzinktem Stahlblech 0,8 - 1 mm gefertigt mit rechteckigem Querschnitt mit Flanschverbindungen, einschließlich Formstücke, verzinkten Flanschen, Dichtungen und Aufhängungen sowie Bohrdübel, Schrauben und Muttern. |  |  |  | 0
13.07.02.01.a | Rechteckiger Kanal | m² | 4 |  | 0
13.07.02.02 | Wickelfalzrohre als Luftkanäle aus verzinktem Stahlblech 0,6 mm gefertigt mit rundem Querschnitt mit Steckmuffenverbindungen, einschließlich Form-stücke, Dichtungen und Aufhängungen sowie Bohrdübel, Schrauben und Muttern. |  |  |  | 0
13.07.02.02.a | Durchmesser D.400mm | m | 20 |  | 0
13.07.02.03 | Außenisolierung der Blechkanäle in selbstklebender Schaumstoffisolierung 19 mm stark, fix und fertig an den Blechkanälen montiert. Isolierung als Wärme- und Schallisolierung. |  |  |  | 0
13.07.02.03.a | Aussenisolierung Stärke 19mm | m² | 4 |  | 0
13.07.03.01 | Abluftgitter aus verzinktem, weiß lackiertem Stahlblech mit verstellbarem Lamellengitter und Regelklappe für Volumenstromregelung. Komplett mit Einbaurahmen und Befestigungsmaterial |  |  |  | 0
13.07.03.01.a | Abmessungen 825x150mm | St | 8 |  | 0
14.01.02.01 | Druckreduzierventil mit Muffenanschlüssen für Wasserversorgungsnetze, Gehäuse aus Bronze, eingebauter Filter mit Maschenweite 1,0 mm, Profilmembrane und Ventilsitz in rostfreiem Cr-Ni-Stahl, Druckbereich 2.5÷16 bar vor dem Regler und 0,5÷6 bar nach dem Regler, komplett mit Manometer, Verschraubungen und Dichtungen: |  |  |  | 0
14.01.02.01.a | 1/2" | St |  |  | 0
14.01.02.01.b | 3/4" | St |  |  | 0
14.01.02.01.c | 1" | St |  |  | 0
14.01.02.01.d | 5/4" | St | 1 |  | 0
14.01.02.01.e | 6/4" | St |  |  | 0
14.01.02.01.f | 2" | St |  |  | 0
14.01.02.01.g | 2 1/2" | St |  |  | 0
14.01.03.01 | Rückspülfilter für manuelle Spülung mit genormten Muffenanschlüssen, geeignet für Wasser bis 30 °C, Filtergehäuse aus hochwertigem Kunststoff, PN 10, Filtergewebe aus Edelstahl mit Maschenweite 95/125 µm, großes Handrad zur Rückspülung nach dem Punkt - Rotationssystem bei gleichzeitiger Reinigung des Schauglases, komplett mit Verschraubungen und Dichtungen: |  |  |  | 0
14.01.03.01.a | 1" - 4,5 m3/h | St |  |  | 0
14.01.03.01.b | 5/4" - 5,5 m3/h | St | 1 |  | 0
14.01.03.01.c | 6/4" - 16 m3/h | St |  |  | 0
14.01.03.01.d | 2" - 17 m3/h | St |  |  | 0
14.01.03.05 | Schmutzfänger für Sanitärwasser mit Muffenanschlüssen; Gehäuse aus Rotguß oder Messing, Schmutzsieb aus INOX - Stahl mit Maschenweite 0,6 mm, PN 6, komplett mit Anschlußverschraubungen, Dichtungen: |  |  |  | 0
14.01.03.05.d | DN 25 - 1" | St |  |  | 0
14.01.03.05.e | DN 32 - 5/4" | St | 1 |  | 0
14.01.03.05.f | DN 40 - 6/4" | St |  |  | 0
14.01.03.05.g | DN 50 - 2" | St |  |  | 0
14.01.04.04 | Schrägsitzventil mit Muffenanschlüssen; Gehäuse aus Rotguß mit steigender Spindel, Oberteil aus Messing, Stopfbuchsdichtung, Handrad plastifiziert, max. Temperatur 150 °C, komplett mit Anschlußverschraubungen und Dichtungen, PN 16: |  |  |  | 0
14.01.04.04.a | G 1/2" | St | 2 |  | 0
14.01.04.04.b | G 3/4" | St | 4 |  | 0
14.01.04.04.c | G 1" | St | 2 |  | 0
14.01.04.04.d | G 5/4" | St | 8 |  | 0
14.01.04.04.e | G 6/4" | St | 2 |  | 0
14.01.04.04.f | G 2" | St |  |  | 0
14.01.04.04.g | G 21/2" | St |  |  | 0
14.01.04.04.h | G 3" | St |  |  | 0
14.01.04.05 | Auslaufventil aus Messing, Drehkreuzgriff verchromt, Stopfbuchsdichtung, komplett mit Schlauchverschraubung, Verschlußkappe mit Halteschlaufe, usw.: |  |  |  | 0
14.01.04.05.a | G 1/2" | St | 2 |  | 0
14.01.04.05.b | G 3/4" | St | 24 |  | 0
14.01.04.07 | Unterputzventil; Grundkörper für Unterputzeinbau, flache Glocke, Stopfbuchsdichtung, komplett mit verchromten Sichtteilen (Drehgriff, Rosette usw.), PN 16: |  |  |  | 0
14.01.04.07.a | G 1/2" | St | 4 |  | 0
14.01.04.07.b | G 3/4" | St | 4 |  | 0
14.01.04.07.c | G 1" | St | 2 |  | 0
14.01.04.08.a | 3/8" | St |  |  | 0
14.01.04.08.b | 3/4" | St | 6 |  | 0
14.01.04.09 | Eckventil; Gehäuse aus verchromtem Rotguß, komplett mit verchromter Schubrosette, PN16: |  |  |  | 0
14.01.04.09.a | 3/8" - 1/2" | St |  |  | 0
14.01.04.09.b | 3/8" - 1/2", mit Schmutzfilter | St | 58 |  | 0
14.01.04.10(*) | Anschluss für Druckluft, bestehend aus Kugelhahn mit Kupplung für Druckluft. |  |  |  | 0
14.01.04.10.a | 1/2" | St | 8 |  | 0
14.01.05.02 | Klappenrückschlagventil; Gehäuse aus Bronze, geeignet für heiße Flüssigkeiten, komplett mit Gewindeanschlüssen und Dichtungen: |  |  |  | 0
14.01.05.02.a | DN 10 - 3/8" | St |  |  | 0
14.01.05.02.b | DN 15 - 1/2" | St | 1 |  | 0
14.01.05.02.c | DN 20 - 3/4" | St | 2 |  | 0
14.01.05.02,d | DN 25 - 1" | St | 1 |  | 0
14.01.05.02,e | DN 32 - 5/4" | St | 2 |  | 0
14.01.05.02.f | DN 40 - 6/4" | St | 1 |  | 0
14.01.05.02.g | DN 50 - 2" | St |  |  | 0
14.01.06.02 | Elektronischer Kompaktmischer für Sanitärwasser für die genaue Regelung der Mischungstemperatur von Kalt- und Warmwasser, bestehend aus: Dreiwegemischventil aus Rotguß mit Gewindeanschlüssen, Stellantrieb, elektronischer PI - Regler mit Sollwertpotentiometer, eingebauter Sonde mit NTC - Widerstand, Speisung 220 V, PN 6, Werteinstellung 0÷100°C, komplett mit Verschraubungen und Dichtungen: |  |  |  | 0
14.01.06.02.a | DN 15 - 1/2" - 40 l/min | St |  |  | 0
14.01.06.02.b | DN 20 - 3/4" - 70 l/min | St |  |  | 0
14.01.06.02.c | DN 25 - 1" - 130 l/min | St | 1 |  | 0
14.01.06.02.d | DN 32 - 5/4" - 180 l/min | St |  |  | 0
14.01.06.02.e | DN 40 - 6/4" - 250 l/min | St |  |  | 0
14.01.06.02.f | DN 50 - 2" - 290 l/min | St |  |  | 0
14.01.07.01 | Zirkulationspumpe für Sanitärwarmwasser mit Muffenanschlüssen; inline-Ausführung mit Spiralgehäuse aus Grauguß, Spaltrohrmotor, Schutzart IP44, Isolationsklasse F, Welle aus Edelstahl, Laufrad aus Kunststoff, Lager aus Spezialkohle fördergutgeschmiert, wartungsfrei, komplett mit Anschlußverschraubungen und Dichtungen: |  |  |  | 0
14.01.07.01.a | DN 15 - 1/2" - 0,4 m3/h - 7 kPa | St |  |  | 0
14.01.07.01.b | DN 20 - 3/4" - 0,8 m3/h - 7 kPa | St | 1 |  | 0
14.01.07.01.c | DN 25 - 1" - 1,2 m3/h - 18 kPa | St |  |  | 0
14.01.07.01.d | DN 32 - 5/4" - 2,0 m3/h - 33 kPa | St |  |  | 0
14.01.08.01 | Rohrnetztrenner mit Muffenanschlüssen nach Norm UNI EN 12729 - NF P 43.010, Gehäuse aus Messing im Strangpreßverfahren bis 5/4", aus Bronze ab 6/4", Dichtungen aus Elastomeren mit hoher Verschleißfestigkeit, Federn aus INOX - Stahl, harzbeschichtete Gleitführungen zur Verminderung der Reibung, PN 10, Temperaturbereich 0,5÷65 °C, Differenzdruck zur Aktivierung 140 mbar, komplett mit Kontrollvorrichtung, Abflußtrichter, Anschlußverschraubungen und Dichtungen: |  |  |  | 0
14.01.08.01.c | DN 25 - 1" | St |  |  | 0
14.01.08.01.d | DN 32 - 5/4" | St |  |  | 0
14.01.08.01.e | DN 40 - 6/4" | St | 1 |  | 0
14.01.08.01.f | DN 50 - 2" | St |  |  | 0
14.01.09.01 | Membranausdehnungsgefäß für Sanitärwasser aus Stahlblech mit geeigneter Wandstärke, mit austauschbarer Butyl-Membrane, Innen- und Außenlackierung, Polster aus Inertgas, PN 8, Baumuster entsprechend den geltenden Lebensmittelnormen, komplett mit Sockel, Gasventil, Konsolen, usw.: |  |  |  | 0
14.01.09.01.a | Nutzvolumen 5 l | St |  |  | 0
14.01.09.01.b | Nutzvolumen 8 l | St |  |  | 0
14.01.09.01.c | Nutzvolumen 12 l | St |  |  | 0
14.01.09.01.d | Nutzvolumen 18 l | St | 1 |  | 0
14.01.09.01.e | Nutzvolumen 24 l | St |  |  | 0
14.01.09.01.f | Nutzvolumen 35 l | St |  |  | 0
14.01.11.01 | Doppelrohr Be- und Entlüfter für Unterputzmontage, Rohranschluß 1/2", komplett mit Anschlußverschraubungen und Dichtungen. | St | 2 |  | 0
14.02.03.01 | Feuerlöschkasten mit Haspelanlage für Auf- oder Unterputzmontage, homologierter Typ, bestehend aus: - Haspelkasten mit Türe aus verzinktem und rot einbrennlackierten Stahlblech, - dreh- und schwenkbar gelagerte Schlauchhaspel, - Absperrkugelventil, - halbsteifer Löschschlauch aus verstärktem Nylon, - Spritzlanze aus Aluminiumdruckguß mit Kugelventil mit langem Bedienungshebel und verstellbarer Düse, - normgerechtes Hinweisschild, Gerät komplett mit Befestigungsvorrichtungen und Zubehör: |  |  |  | 0
14.02.03.01.a | Typ UNI 25-HH20 - Abmessungen 650x600x210 mm - Schlauchlänge 20 m | St |  |  | 0
14.02.03.01.b | Typ UNI 25-HH25- Abmessungen 650x600x210 mm - Schlauchlänge 25 m | St | 7 |  | 0
14.02.04.01 | Motorpumpenanschluß komplett mit Aufputzhydrantenkasten aus verzinktem Stahlblech mit Glasscheibe in Alu-Rahmen, Sicherheitsventil, Bajonettanschluß Typ Storz, normgerechtem Hinweisschild, komplett: |  |  |  | 0
14.02.04.01.a | Storz "B" x G 2" | St | 1 |  | 0
14.03.01.01 | Bodenablauf mit Inoxrost für Bäder; Gehäuse aus PE - HD, einstellbarer Trichter aus PP, 3-Wegeausführung, Ablaufgitter aus verchromtem Stahl, Filtereinsatz aus verchromtem INOX-Stahl, komplett: |  |  |  | 0
14.03.01.01.a | DN 50 | St | 2 |  | 0
14.03.01.01.b | DN 70 | St |  |  | 0
14.03.01.02 | Bodenablauf mit Gußrost für große Mengen; Gehäuse aus ABS, mit Siphon und Schlammeimer, komplett: |  |  |  | 0
14.03.01.02.a | DN 100 | St | 1 |  | 0
14.03.01.03 | Bodenablauf aus Guß für Keller und Garagen, Gehäuse und Rost aus Grauguß, komplett mit eingebautem Siphon: |  |  |  | 0
14.03.01.03.a | DN 70 | St | 1 |  | 0
14.03.01.04(*) | Ablaufrinnen aus rostfreiem Edelstahl für Industrie und Großküchen |  |  |  | 0
| Rinne und Gitterrost aus rostfreiem Edelstahl 200 mm breit, Stellfüße für eine optimale Platzierung, belastbar von 1250 bis 2000 kg, herausnehmbarer Geruchsverschluss, Rinnen-Ablauf ø 110 mm |  |  |  | 0
14.03.01.04.a | Rinnenbreite 200mm - Länge 4m | St | 1 |  | 0
14.03.01.04.b | Rinnenbreite 200mm - Länge 5m | St | 1 |  | 0
14.03.01.05(*) | Bodenablauf aus rostfreiem Edelstahl, Gehäuse und Abdeckgitter aus Edelstahl für Industrie und Großküchen |  |  |  | 0
| Bodenablauf und Gitterrost aus rostfreiem Edelstahl 300x300 mm, belastbar von 1250 bis 2000 kg, herausnehmbarer Geruchsverschluss, Ablauf ø 110 mm |  |  |  | 0
14.03.01.05.a | 300x300mm | St | 2 |  | 0
14.03.03.01 | Einzel- WC - Ventilator für Unterputzmontage, mit WC - Anschluß, Rückschlagklappe zur Entlüftungsleitung hin, Gehäuse und Laufrad aus hochwertigem Kunststoff, eingebautes einstellbares Zeitrelais 1 - 19 Minuten. | St | 4 |  | 0
14.03.03.03(*) | Einzel- WC - Ventilator 320m³/h - 88Pa für Unterputzmontage mit Einbaugehäuse, mit Rückschlagklappe zur Entlüftungsleitung hin, Gehäuse aus Stahlblech verzinkt. | St |  |  | 0
| Inklusive Elektronischer Drehzahlregler zum Einbau in Schalterdose. |  |  |  | 0
14.03.03.03.a | Nennmenge 320 m3/h - 88 Pa | St | 2 |  | 0
14.04.02 | Stahlrohrleitungen |  |  |  | 0
14.04.02.01 | Verzinktes, nahtloses Gewindestahlrohr nach UNI EN 10255, UNI EN 10240, komplett mit Bögen, Anschlüssen, Spezialstücken, Dehnungsbögen, Fittingen, Dichtungen, Hanf; Verlegung am Boden: |  |  |  | 0
14.04.02.01.a | G 3/8" | m |  |  | 0
14.04.02.01.b | G 1/2" | m | 75 |  | 0
14.04.02.01.c | G 3/4" | m | 40 |  | 0
14.04.02.01.d | G 1" | m | 80 |  | 0
14.04.02.01.e | G 5/4" | m | 65 |  | 0
14.04.02.01.f | G 6/4" | m | 15 |  | 0
14.04.02.01.g | G 2" | m | 15 |  | 0
14.04.02.01.h | G 21/2" | m |  |  | 0
14.04.02.01.i | G 3" | m |  |  | 0
14.04.02.01.k | G 4" | m |  |  | 0
14.04.04 | Kunststoffleitungen für Sanitärwarmwasser |  |  |  | 0
14.04.04.01 | Polyäthylenrohr (PE-Xa) für Sanitärinstallationen, hochdruckvernetzt nach Verfahren Engel, beständig gegen Heißwasser bis 95 °C bei 10 bar, Verbindungen zwischen Rohr und Fittingen mittels unlösbarer Schiebehülse, Verrohrung komplett mit allen Verbindungsstücken, Abzweigungen, speziellen Formstücken aus entzinktem Messing, Schiebehülsen, Fixpunkten; Verlegung am Boden: |  |  |  | 0
14.04.04.01.a | øa 16 * 2,2 mm | m | 48 |  | 0
14.04.04.01.b | øa 20 * 2,8 mm | m | 225 |  | 0
14.04.04.01.c | øa 25 * 3,5 mm | m | 140 |  | 0
14.04.04.01.d | øa 32 * 4,4 mm | m | 60 |  | 0
14.04.04.01.e | øa 40 * 5,5 mm | m | 86 |  | 0
14.04.04.01.f | øa 50 * 6,9 mm | m |  |  | 0
14.04.04.01.g | øa 63 * 8,7 mm | m |  |  | 0
14.04.05 | Polyäthylenrohre für Druckleitungen |  |  |  | 0
14.04.05.02 | Druckleitung aus Polyäthylenrohr PE-HD, gerade (von Rollen), PN 10, Verbindungen mittels Schraubfittingen und Formstücken ebenfalls aus PE-HD oder PVC, größere Durchmesser mit Heizelement- bzw. Spiegel- oder Stumpfschweißung, Verlegung am Boden: |  |  |  | 0
14.04.05.02.a | øa 20 * 2,0 mm, PN 10 | m |  |  | 0
14.04.05.02.b | øa 25 * 2,3 mm, PN 10 | m |  |  | 0
14.04.05.02.c | øa 32 * 3,0 mm, PN 10 | m |  |  | 0
14.04.05.02.d | øa 40 * 3,7 mm, PN 10 | m |  |  | 0
14.04.05.02.e | øa 50 * 4,6 mm, PN 10 | m | 60 |  | 0
14.04.05.02.f | øa 63 * 5,8 mm, PN 10 | m |  |  | 0
14.04.05.02.g | øa 75 * 6,9 mm, PN 10 | m |  |  | 0
14.04.05.03 | Rohrverschraubung, gerade, aus Polyäthylen PE-HD, Verlegung am Boden: |  |  |  | 0
14.04.05.03.a | øa 20 mm | St |  |  | 0
14.04.05.03.b | øa 25 mm | St |  |  | 0
14.04.05.03.c | øa 32 mm | St |  |  | 0
14.04.05.03.d | øa 40 mm | St |  |  | 0
14.04.05.03.e | øa 50 mm | St | 4 |  | 0
14.04.05.03.f | øa 63 mm | St |  |  | 0
14.04.05.03.g | øa 75 mm | St |  |  | 0
14.04.05.04 | Rohrabzweigung (TE-Stück) aus Polyäthylen PE-HD, Verlegung am Boden: |  |  |  | 0
14.04.05.04.a | øa 20 mm | St |  |  | 0
14.04.05.04.b | øa 25 mm | St |  |  | 0
14.04.05.04.c | øa 32 mm | St |  |  | 0
14.04.05.04.d | øa 40 mm | St |  |  | 0
14.04.05.04.e | øa 50 mm | St | 2 |  | 0
14.04.05.04.f | øa 63 mm | St |  |  | 0
14.04.07.01 | Abflußleitung aus getempertem Polyäthylen PE-HD, für die interne Verrohrung der Abflüsse aus Bädern, Küchen, WC's, komplett mit Spiegelschweißverbindungen, Anschluß an Sanitärgeräten und Formteilen, usw.: |  |  |  | 0
14.04.07.01.a | øa 32 mm | m |  |  | 0
14.04.07.01.b | øa 40 mm | m | 10 |  | 0
14.04.07.01.c | øa 50 mm | m | 95 |  | 0
14.04.07.01.d | øa 63 mm | m | 24 |  | 0
14.04.07.01.e | øa 75 mm | m | 16 |  | 0
14.04.07.01.f | øa 90 mm | m | 12 |  | 0
14.04.07.01.g | øa 100 mm | m | 18 |  | 0
14.04.07.01.h | øa 125 mm | m |  |  | 0
14.04.07.01.i | øa 160 mm | m |  |  | 0
14.04.08.01 | Polypropylenrohr mit Quarzfüllung, Abflußrohrsystem aus heiß-wasserbeständigem Polypropylen, extrem schallabsorbierend, muffenlose Rohre, Formstücke mit werkseitig eingelegten Lippendichtelement in den Muffen, Aufsteckmuffen mit integriertem Dehnungskompensator, komplett mit Gleitmittel, Schrauben und Dübeln: |  |  |  | 0
14.04.08.01.a | DN 50 | m |  |  | 0
14.04.08.01.b | DN 70 | m |  |  | 0
14.04.08.01.c | DN 100 | m | 35 |  | 0
14.04.08.01.d | DN 125 | m |  |  | 0
14.04.08.01.e | DN 150 | m |  |  | 0
14.04.08.03 | Bogen aus Polypropylen mit Quarzfüllung; heiß-wasserbeständiges Polypropylen, extrem schallabsorbierend, mit werkseitig eingelegtem Lippendichtelement in den Muffen, komplett: |  |  |  | 0
14.04.08.03.a | DN 50 | St |  |  | 0
14.04.08.03.b | DN 70 | St |  |  | 0
14.04.08.03.c | DN 100 | St | 6 |  | 0
14.04.08.03.d | DN 125 | St |  |  | 0
14.04.08.03.e | DN 150 | St |  |  | 0
14.04.08.04 | Abzweigung aus Polypropylen mit Quarzfüllung; heißwasserbeständiges Polypropylen, extrem schallabsorbierend, mit werkseitig eingelegtem Lippendichtelement in den Muffen, komplett: |  |  |  | 0
14.04.08.04.a | DN 50/50 | St |  |  | 0
14.04.08.04.b | DN 70/50 | St |  |  | 0
14.04.08.04.c | DN 70/70 | St |  |  | 0
14.04.08.04.d | DN 100/50 | St |  |  | 0
14.04.08.04.e | DN 100/70 | St |  |  | 0
14.04.08.04.f | DN 100/100 | St | 6 |  | 0
14.04.08.04.g | DN 125/100 | St |  |  | 0
14.04.08.04.h | DN 125/125 | St |  |  | 0
14.04.08.04.i | DN 150/100 | St |  |  | 0
14.04.08.04.k | DN 150/150 | St |  |  | 0
14.04.08.06 | Inspektionsstück aus Polypropylen mit Quarzfüllung; heißwasserbeständiges Polypropylen, extrem schallabsorbierend, mit werkseitig eingelegtem Lippendichtelement in den Muffen, komplett: |  |  |  | 0
14.04.08.06.a | DN 50 | St |  |  | 0
14.04.08.06.b | DN 70 | St |  |  | 0
14.04.08.06.c | DN 100 | St | 4 |  | 0
14.04.08.06.d | DN 125 | St |  |  | 0
14.04.08.06.e | DN 150 | St |  |  | 0
14.04.08.07 | Aufsteckmuffe aus Polypropylen mit Quarzfüllung; heißwasserbeständiges Polypropylen, extrem schallabsorbierend, mit werkseitig eingelegtem Lippendichtelement in den Muffen, komplett: |  |  |  | 0
14.04.08.07.a | DN 50 | St |  |  | 0
14.04.08.07.b | DN 70 | St |  |  | 0
14.04.08.07.c | DN 100 | St | 6 |  | 0
14.04.08.07.d | DN 125 | St |  |  | 0
14.04.08.07.e | DN 150 | St |  |  | 0
14.04.09.01 | Kanal - Muffenrohr aus PVC, für Abwassersammelleitung im Erdbereich, Steckmuffenverbindung und O-Ring, komplett mit Anschlüssen und Dichtungen, usw.: |  |  |  | 0
14.04.09.01.a | DN 110 mm | m | 35 |  | 0
14.04.09.01.b | DN 125 mm | m | 40 |  | 0
14.04.09.01.c | DN 160 mm | m |  |  | 0
14.04.09.01.d | DN 200 mm | m |  |  | 0
14.04.09.01.e | DN 250 mm | m |  |  | 0
14.04.09.02 | Bogen aus PVC, für Abwassersammelleitung im Erdbereich, Steckmuffenverbindung und O-Ring, komplett mit Anschlüssen und Dichtungen, usw.: |  |  |  | 0
14.04.09.02.a | DN 110 mm | St | 15 |  | 0
14.04.09.02.b | DN 125 mm | St | 12 |  | 0
14.04.09.02.c | DN 160 mm | St |  |  | 0
14.04.09.02.d | DN 200 mm | St |  |  | 0
14.04.09.03 | Abzweig aus PVC, für Abwassersammelleitung im Erdbereich, Steckmuffenverbindung und O-Ring, komplett mit Dichtungen, usw.: |  |  |  | 0
14.04.09.03.a | DN 110 mm | St | 6 |  | 0
14.04.09.03.b | DN 125 mm | St | 4 |  | 0
14.04.09.03.c | DN 160 mm | St |  |  | 0
14.04.09.03.d | DN 200 mm | St |  |  | 0
14.04.09.04 | Inspektionsstück aus PVC, für Abwassersammelleitung im Erdbereich, Steckmuffenverbindung und O-Ring, komplett mit Dichtungen, usw.: |  |  |  | 0
14.04.09.04.a | DN 110 mm | St |  |  | 0
14.04.09.04.b | DN 125 mm | St | 1 |  | 0
14.04.09.04.c | DN 160 mm | St |  |  | 0
14.04.09.04.d | DN 200 mm | St |  |  | 0
14.04.10.01 | PVC - Entlüftungsrohr, für Küchen, WC, usw., Mindestrohrwandstärke 2 mm, Verbindungen geklebt, komplett mit Klebematerial, Bögen, Verbindungsstücke, Spezialstücke, Abdeckhauben, Dichtungen, usw.: |  |  |  | 0
14.04.10.01.a | øa 50 | m |  |  | 0
14.04.10.01.b | øa 63 | m |  |  | 0
14.04.10.01.c | øa 80 | m | 40 |  | 0
14.04.10.01.d | øa 100 | m | 15 |  | 0
14.04.10.01.e | øa 110 | m | 10 |  | 0
14.04.10.01.f | øa 125 | m | 25 |  | 0
14.04.10.01.g | øa 140 | m |  |  | 0
14.04.10.02 | Haube für die Mündung von Entlüftungsrohren in PVC, komplett mit Stutzen: |  |  |  | 0
14.04.10.02.a | øa 50 | m |  |  | 0
14.04.10.02.b | øa 63 | m |  |  | 0
14.04.10.02.c | øa 80 | m | 3 |  | 0
14.04.10.02.d | øa 100 | m |  |  | 0
14.04.10.02.e | øa 110 | m | 3 |  | 0
14.04.10.02.f | øa 125 | m | 2 |  | 0
14.04.10.02.g | øa 140 | m |  |  | 0
14.04.11.01 | Aufpreis für aufgehängte Leitungen bei Montage der Rohrleitungen an der Decke oder an den Seitenwänden, Höhe ab Standfläche bis 3,50 m, komplett mit Bügeln, Konsolen, Schrauben, usw.: |  |  |  | 0
14.04.11.01.a | ø Rohr 3/8" | m |  |  | 0
14.04.11.01.b | ø Rohr 1/2" | m | 15 |  | 0
14.04.11.01.c | ø Rohr 3/4" | m | 20 |  | 0
14.04.11.01.d | ø Rohr 1" | m | 80 |  | 0
14.04.11.01.e | ø Rohr 5/4" | m | 65 |  | 0
14.04.11.01.f | ø Rohr 6/4" | m | 15 |  | 0
14.04.11.01.g | ø Rohr 2" | m | 15 |  | 0
14.04.11.01.h | ø Rohr 21/2" | m |  |  | 0
14.04.11.01.i | ø Rohr 3" | m |  |  | 0
14.04.11.01.k | ø Rohr 4" | m |  |  | 0
14.04.11.01.l | ø Rohr 5" | m |  |  | 0
14.04.11.01.m | ø Rohr 6" | m |  |  | 0
14.05.01.02 | Wärmeisolierung für Unterputzleitungen, Wandstärke 9 mm, aus Polyäthylenschaum, mit verstärkter Schutzfolie aus PVC, komplett mit Spezialstücken, Bögen, Endkappen, usw.: |  |  |  | 0
14.05.01.02.a | ø Rohr 3/8" | m | 48 |  | 0
14.05.01.02.b | ø Rohr 1/2" | m | 225 |  | 0
14.05.01.02.c | ø Rohr 3/4" | m | 140 |  | 0
14.05.01.02.d | ø Rohr 1" | m | 120 |  | 0
14.05.01.02.e | ø Rohr 5/4" | m | 86 |  | 0
14.05.01.02.f | ø Rohr 6/4" | m | 50 |  | 0
14.05.01.02.g | ø Rohr 2" | m |  |  | 0
14.05.01.02.h | ø Rohr 21/2" | m |  |  | 0
0
14.05.01.03* | Wärmeisolierung für Unterputzleitungen, Wandstärke 19 mm, aus Polyäthylenschaum, mit verstärkter Schutzfolie aus PVC, komplett mit Spezialstücken, Bögen, Endkappen, usw.: |  |  |  | 0
14.05.01.03.a | ø Rohr 5/4" | m | 86 |  | 0
14.05.01.03.b | ø Rohr 6/4" | m | 5 |  | 0
14.05.01.03.c | ø Rohr 2" | m | 5 |  | 0
14.05.02.03 | Wärmeisolierung für Aufputzleitungen, Wandstärke 30 mm, aus Polyurethan Hartschaum, mit Schutzfolie aus PVC, komplett mit Spezialstücken, Bögen, Endkappen, usw.: |  |  |  | 0
14.05.02.03.a | ø Rohr 1/2" | m | 15 |  | 0
14.05.02.03.b | ø Rohr 3/4" | m | 20 |  | 0
14.05.02.03.c | ø Rohr 1" | m | 20 |  | 0
14.05.02.03.d | ø Rohr 5/4" | m | 15 |  | 0
14.05.02.03.e | ø Rohr 6/4" | m | 15 |  | 0
14.05.02.03.f | ø Rohr 2" | m | 15 |  | 0
14.05.02.03.g | ø Rohr 21/2" | m |  |  | 0
14.05.02.03.h | ø Rohr 3" | m |  |  | 0
14.05.05.02.a | akustische Isoliermatte mit Schallpegelreduzierung um 13 dB(A) | m2 | 8 |  | 0
14.09.01.01 | Waschbecken freistehend aus Kristallporzellan erster Qualität, weiß, mit Überlauf, komplett mit Befestigungssatz, ohne Armaturen: |  |  |  | 0
14.09.01.01.a | 40 * 32 cm | St |  |  | 0
14.09.01.01.b | 45 * 33 cm | St | 3 |  | 0
14.09.01.01.c | 50 * 36 cm | St |  |  | 0
14.09.01.01.d | 55 * 44 cm | St |  |  | 0
14.09.01.01.e | 60 * 48 cm | St |  |  | 0
14.09.01.01.f | 65 * 50 cm | St | 8 |  | 0
14.09.01.01.g | 70 * 52 cm | St |  |  | 0
14.09.01.01.h | Säule | St |  |  | 0
14.09.01.01.i | Halbsäule | St |  |  | 0
14.09.01.06 | Waschrinne für Gemeinschaftsräume, aus Edelstahl zur Wandmontage, aus Edelstahl Cr-Ni-AISI, Materialdicke: 0,8 mm, ausgerüstet mit Verrohrung zur Montage von Auslaufbatterien, komplett mit Auslaufventilverrohrung, Ablaufventil 1 1/2" mit Sieb und Stopfen mit Kette, Befestigungssatz mit Konsolen, Dübeln usw.: |  |  |  | 0
14.09.01.06.a | Abmessungen L/B/H 60x40x17 cm | St | 8 |  | 0
14.09.01.06.b | Abmessungen L/B/H 120x40x17 cm | St |  |  | 0
14.09.01.06.c | Abmessungen L/B/H 180x40x17 cm | St |  |  | 0
14.09.01.06.d | Abmessungen L/B/H 240x40x17 cm | St |  |  | 0
14.09.01.06.e | Abmessungen L/B/H 300x40x17 cm | St |  |  | 0
14.09.01.07 | Klassenzimmerbecken aus hochwertigem Kristallporzellan mit vertiefter Schwammablage, eingeformter Seifenschale und durschlagbarem Hahnloch. Komplett mit zwei Metallkonsolen und Befestigungssatz: |  |  |  | 0
14.09.01.07.a | Abmessungen 60 x 55 cm | St | 7 |  | 0
14.09.01.08 | Waschtischsiphon; verchromtes Stahlrohr, komplett mit verchromter Abdeckrosette: |  |  |  | 0
14.09.01.08.a | ø 50 | St | 26 |  | 0
14.09.01.09 | Einhebel-Einlochmischer mit Ablaufgarnitur geeignet auch für Warmwasser - Durchlauferhitzer, aus verchromtem Messing, mit Zugknopfablaufgarnitur ø 5/4" und Mousseur mit Sieb. | St | 20 |  | 0
14.09.01.12(*) | Infrarot - Waschtischbatterie mit Netzbetrieb 230 VAC, 50 Hz, Körper aus Metall, komplett mit flexiblen Anschlußschläuchen 40 cm 3/8“, Rückschlagventilen und Schmutzfangsieben. Elektronik, Magnetventil und Mischer im Armaturenoberteil integriert, Auslauftemperatur einstellbarbis max. 38 °C, Netzgerät mit VDE Sicherheitstrafo für Montage unter dem Waschtisch, Nachlaufzeit 1,5 sec., automatischer Wasserstop nach 1 Minute, Betriebsdruck 0,5 - 8 bar, Ausladung 100 mm | St | 6 |  | 0
14.09.02 | Klosett- und Urinalanlagen |  |  |  | 0
14.09.02.01 | Klosettschale - wandhängend aus Kristallporzellan erster Qualität, weiß, komplett mit Traggerüst, Anschlußgarnitur ø 110 mm und Befestigungssatz. | St | 8 |  | 0
14.09.02.04 | Wandeinbauspülkasten 10 l; Behälter aus Kunststoff, komplett mit Abdeckplatte, Spülbogen, Spülrohranschlußgarnitur, einstellbares Schwimmerventil, Eckregulierventil, Druckknopfbetätigung für 2 Wasservolumen, Verbindungsrohr, usw. | St | 8 |  | 0
14.09.02.07 | Klosettdeckel komplett mit Scharnieren: |  |  |  | 0
14.09.02.07.a | aus Kunststoff | St |  |  | 0
14.09.02.07.b | aus Holz, beschichtet und lackiert | St | 8 |  | 0
14.09.02.08 | Urinal aus Kristallporzellan erster Qualität, weiß, komplett mit Spülrohr, Befestigungssatz, Verbindungsstück, Absaugsiphon und Einlaufverlängerung: |  |  |  | 0
14.09.02.08.a | Schalenausführung | St | 4 |  | 0
14.09.02.08.b | Paneelausführung | St |  |  | 0
14.09.02.09 | Urinalspülung mit elektronischer Näherungsautomatik zum Wandeinbau, Spülzeit einstellbar mit fixer Verzögerungszeit, komplett mit Magnetspülventil, Schaltelektronik mit Näherungssensor, Abdeckplatte in Chromstahl, Unterputzgehäuse mit Absperrventil 1/2" und Styroporaussparungsklotz, Spülrohr ø 32 mm und entsprechenden Anschlußgarnitur. | St | 4 |  | 0
14.09.02.12 | Druckspüler für WC - Urinale; Pressmessinggehäuse verchromt, mechanische Drucktasten-betätigung, mit vollautomatischer Spühlstromregulierung, geeignet für Flach- oder Tiefspülklosetts, Standausgußbecken, usw., Fließdruckbereich 1,2÷4,0 bar, Spülmenge 6 l: |  |  |  | 0
14.09.02.12.a | Aufputzausführung | St | 1 |  | 0
14.09.02.12.b | Unterputzausführung | St |  |  | 0
14.09.06.01 | Stahlausgußbecken für Betriebsräume, aus emaliertem Stahlblech, komplett mit Schutzleisten aus Kunststoff für den Rand, Ablaufventil, Konsolen, Befestigungssatz und Siphon, 51*34 cm. | St | 1 |  | 0
14.09.06.02 | Standausgußbecken aus Kristallporzellan erster Qualität, weiß, komplett mit verchromten Ausgußklapprost, Befestigungsschrauben und Plastikschoner, Spülrohr verchromt, Befestigungssatz mit Schrauben und Dübeln. | St | 1 |  | 0
14.09.06.03 | Wandausgußbecken aus Kristallporzellan erster Qualität, weiß, wandhängend, komplett mit verchromten Ausgußklapprost, Befestigungsschrauben und Plastikschoner, Befestigungssatz mit Schrauben und Dübeln. | St | 1 |  | 0
14.09.06.04(*) | Gewerbespüle, montierbar als Auflagespüle oder für Wandmontage, Chromnickelstahl, Oberfläche matt gebürstet, Materialstärke 1mm, fugenlos eingeschweißte Becken, ohne Überlauf und mit 80mm Armaturanbank, 1.1/2" Ablaufventil und 2-tlg. Überlauf-Standrohr. |  |  |  | 0
| Komplett mit Untergestell und Ablaufsifon aus PP |  |  |  | 0
14.09.06.04.a | Ausführung mit 2 Becken 500x500x300mm, Gesamtabmessung 2600x700mm | St | 2 |  | 0
14.09.08.01 | Küchenspültisch - Einbauspülen aus INOX-Stahl AISI 316, komplett mit Abläufen, Konsolen, Befestigungsschrauben, usw.: |  |  |  | 0
14.09.08.01.a | Einfacheinbaubecken mit Tropfplatte: 90 * 50 cm | St | 1 |  | 0
14.09.08.01.b | Einbaudoppelbecken mit Tropfplatte: 120 * 50 cm | St |  |  | 0
14.09.08.03 | Wandbatterie für Küchenspültische mit Schwenkauslauf: verchromt; ø 1/2", Ausladung 200 mm, komplett mit Montagematerial. | St | 1 |  | 0
14.09.08.04 | Einlochbatterie für Küchenspültische mit Schwenkauslauf; verchromt, ø 1/2", mit hochgezogenem Schwenkauslauf mit Ausladung 175 mm, komplett mit Montagematerial. | St | 1 |  | 0
14.09.08.06 | Auslaufhahn (nur Kaltwasser) aus Messing, mattverchromt, für Spülbecken, komplett mit Schlauchstutzen und Montagematerial. | St | 10 |  | 0
14.09.09.03 | Behinderten WC, wandhängend, aus Kristallporzellan erster Qualität, weiß, Höhe 50 cm, Länge 80cm, verlängerte Sitzschale mit Plastiksitzleisten, eingebauter Siphon, angeschlossener Spülkasten mit leicht erreichbarem Bedienhebel, vordere Öffnung zur Einführung einer Handdusche, komplett mit seitlichen Befestigungswangen, Zuganker und sonstigem erforderlichen Zubehör. | St | 1 |  | 0
14.09.09.04 | Behindertenwaschbecken, manuell kippbar, aus Kristallporzellan erster Qualität, weiß, 67*43 cm, konkave Frontkontur, abgerundete Seitenkontur, Abstützung für die Ellenbogen, spritzerfreie Wasserverteilung, verchromte Einhebelmischbatterie mit langem Hebel und herausziehbarer Düse, flexibler Abflußsiphon, komplett mit Befestigungssatz. | St | 1 |  | 0
14.09.09.05 | Haltestange für Behinderten - Nassräume in zusammensetzbaren Elementen aus Nylon - beschichtetem Aluminiumrohr ø 35 mm, komplett mit Befestigungsflanschen, Schrauben und Dübeln: |  |  |  | 0
14.09.09.05.a | Länge 265 mm - starre Ausführung | St |  |  | 0
14.09.09.05.b | Länge 415 mm - starre Ausführung | St |  |  | 0
14.09.09.05.c | Länge 565 mm - starre Ausführung | St | 3 |  | 0
14.09.09.05.d | Länge 845 mm - starre Ausführung | St |  |  | 0
14.09.09.05.e | Länge 805 mm - aufklappbare Ausführung | St | 1 |  | 0
14.09.09.05.f | Länge 1605 mm - Tiefe 535 mm - Höhe 651 mm - für Badewannen | St |  |  | 0
14.09.11.01 | Kristallspiegel für Waschbecken, komplett mit Befestigungsschrauben und Dübeln: |  |  |  | 0
14.09.11.01.a | 45 * 60 cm | St | 26 |  | 0
14.09.11.01.b | 100 * 68 cm | St |  |  | 0
14.09.11.02 | Papierrollenhalter aus weißem, schlagfestem Kunststoff, komplett mit Befestigungsschrauben und Dübeln und einer Ersatzpapierrolle. | St | 9 |  | 0
14.09.11.04 | Seifencremespender; Gehäuse aus antistatischem, schlagfestem Kunststoff, mit Sicherheitszylinderschloß und Sichtschlitz, 100% tropffrei durch Rücksaugpumpe, Einhand-Zughebel, komplett mit Erstfüllung, Befestigungsschrauben und Dübeln: |  |  |  | 0
14.09.11.04.a | Inhalt 500 ml | St | 16 |  | 0
14.09.11.04.b | Inhalt 1000 ml | St | 2 |  | 0
14.09.11.05 | Papierhandtuchspender; Gehäuse aus schlagfestem Kunststoff, mit Sicherheitszylinderschloß komplett mit Füllstandanzeige, einer Grund- und einer Ersatzfüllung, Befestigungsschrauben und Dübeln: |  |  |  | 0
14.09.11.05.a | 300 Stück Papiertücher | St | 9 |  | 0
14.09.11.05.b | 800 Stück Papiertücher | St | 3 |  | 0
14.09.11.06 | W.C. - Reinigungsbürste; Stiel aus schlagfestem Kunststoff mit Neoprenborsten, komplett mit Bürstenhaltergehäuse aus schlagfestem Kunststoff für Bodenauflage. | St | 9 |  | 0
14.09.11.07 | Händetrockner; Wandgerät für Festanschluß. Schlagfestes Kunststoffgehäuse mit strömungsoptimierter Kunststoffdüse, elektronischer Kurzweg - Zeitschalter, Laufzeit von 30 - 60 sec. vom Fachmann einstellbar, mit absaugbarem Luftansauggitter, Sicherheitstemperaturbegrenzer, Thermo - Schmelzsicherung, Nennanschluß 230 V ~, komplett mit Befestigungssatz: |  |  |  | 0
14.09.11.07.a | Nennleistung 1400 W - Motorleistung 200 W - Volumenstrom 30 l/s | St | 3 |  | 0
14.09.11.09 | Papierkorb als Abfallbehälter, aus Stahldraht, rilsanbeschichtet, mit 4 Kunststoffüßen, zusammenklappbar, komplett mit einem Karton dazupassenden Polybeutel á 200 Beutel. | St | 12 |  | 0
| BETRAG DER ARBEITEN- THERMOSANITÄRE ANLAGEN: |  |  |  | 0
Elektro:
LV-Pos. Nr. | Beschreibung | Maßeinheit | Menge | Einheitspreis | Gesamtpreis (Menge x Einheitspreis)
15:01 | Dreiphasiges ununterbrechbares Stromversorgungsgerät | Stk. | 1 |  | 0
15:02 | Elektrischer Unterverteiler (Q01) | Stk. | 1 |  | 0
15:02 | Elektrischer Hauptschaltschrank für der Notstromversorgung (QUVS) | Stk. | 1 |  | 0
15:02 | Elektrischer Raumverteiler für Spezialklassen (Q02), | Stk. | 1 |  | 0
15:02 | Elektrischer Unterverteiler (Q11) | Stk. | 1 |  | 0
15:02 | Elektrischer Raumverteiler für Klassen 7 und 8 (Q21, Q22), | Stk. | 2 |  | 0
15:02 | Elektrischer Raumverteiler für Computerraum 1 und 2 (Q23, Q24) | Stk. | 2 |  | 0
15:03 | Vierpoliger Leistungsschalter in Kompaktbauform | Stk. | 1 |  | 0
15:03 | Rufvorrichtung mit Zugschalter | Stk. | 1 |  | 0
15:03 | Optisches und akustisches Meldegerät | Stk. | 1 |  | 0
15.04.01.b | Abmessungen 300x75 mm | m | 25 |  | 0
15.04.01.a | Abmessungen 100x50 mm | m | 20 |  | 0
15:04 | Trennstegen aus elektro-verzinktem Stahl für obig beschriebenes Kabelwannensystem | m | 50 |  | 0
15.04.03.a | Nenndurchmesser 50 mm | m | 275 |  | 0
15.04.03.b | Nenndurchmesser 32 mm | m | 250 |  | 0
15.04.03.c | Nenndurchmesser 25 mm | m | 250 |  | 0
15:04 | Flexibles Schutzrohr aus Kunststoff, PE | m | 35 |  | 0
15:04 | Boden-Anschlusskasten für Steckdosen 16 A und Datensteckdosen RJ45 (typ A), | Stk. | 13 |  | 0
15:04 | Boden-Anschlusskasten für Steckdosen 16 A und Datensteckdosen RJ45 (typ B), | Stk. | 13 |  | 0
15:04 | Boden-Anschlusskasten für Steckdosen 16 A und Datensteckdosen RJ45 (typ C), | Stk. | 1 |  | 0
15:04 | Boden-Installationsdose | Stk. | 20 |  | 0
15:05 | Stromleitung zum Anschluß des Verteilers Q01, | m | 25 |  | 0
15.05.02.a | 5x10 mm² | m | 85 |  | 0
15.05.02.b | 5x6 mm² | m | 280 |  | 0
15.05.02.d | 3x4 mm² | m | 130 |  | 0
15.05.03.a | 3x4 mm² | m | 200 |  | 0
15.05.03.b | 3x2,5 mm² | m | 200 |  | 0
15.05.03.c | 3x1,5 mm² | m | 200 |  | 0
15:06 | Zweipolige Steckdose im Mauerwerk | Stk. | 70 |  | 0
15:06 | Zweipolige Steckdose i Sicht | Stk. | 20 |  | 0
15:06 | Aufgehängte Stekdosengruppe | Stk. | 2 |  | 0
15:06 | Schalttafel für Steckdosen für Industriegebrauch QP1, | Pauschal | 4 |  | 0
15:06 | Schalttafel für Steckdosen für Industriegebrauch QP2, | Pauschal | 4 |  | 0
15:07 | Spannungsversorgung 320 mA - 230 V a.c. - 28-31 V d.c. | Stk. | 1 |  | 0
15:07 | Spannungsversorgung 640 mA - 230 V a.c. - 28-31 V d.c. | Stk. | 3 |  | 0
15:07 | Linien Ankoppler | Stk. | 3 |  | 0
15:07 | Schnittstelle RS232, | Stk. | 1 |  | 0
15:07 | Schnittstelle DALI-BUS, | Stk. | 7 |  | 0
15:07 | Lichtpunkt mit Tastensteuerung, | Stk. | 20 |  | 0
15:07 | Lichtpunkt mit Tastensteuerung, | Stk. | 30 |  | 0
15:07 | Lichtpunkt mit Steuerung durch Bewegungsmelder, | Stk. | 11 |  | 0
15:07 | Lichtpunkt für Notbeleuchtung, | Stk. | 93 |  | 0
15:07 | Lichtpunkt für Fluchtweganzeige | Stk. | 37 |  | 0
15:07 | Pendellleuchte T1 1x28 W, | Stk. | 42 |  | 0
15:07 | Pendellleuchte T1 1x28 W, | Stk. | 6 |  | 0
15:07 | Pendellleuchte T2 1x35 W, | Stk. | 52 |  | 0
15:07 | Pendellleuchte T2 1x35 W, | Stk. | 13 |  | 0
15:07 | Pendellleuchte T3 1x49 W, | Stk. | 24 |  | 0
15:07 | Pendellleuchte T3 1x49 W, | Stk. | 7 |  | 0
15:07 | Pendellleuchte T4 1x49 W, | Stk. | 10 |  | 0
15:07 | Pendellleuchte T5 1x49 W, | Stk. | 25 |  | 0
15:07 | Pendellleuchte T5 1x49 W, | Stk. | 8 |  | 0
15:07 | Pendellleuchte T6 1x54 W, | Stk. | 33 |  | 0
15:07 | Pendellleuchte T6 1x54 W, | Stk. | 9 |  | 0
15:07 | Einbauleuchte T7 1x26 W, | Stk. | 10 |  | 0
15:07 | Einbauleuchte T7 1x26 W, | Stk. | 7 |  | 0
15:07 | Einbauleuchte T8 1x36 W, | Stk. | 4 |  | 0
15:07 | Einbauleuchte T8 1x36 W, | Stk. | 3 |  | 0
15:07 | Einbauleuchte T9 1x18 W, | Stk. | 17 |  | 0
15:07 | Einbauleuchte T9 1x18 W, | Stk. | 13 |  | 0
15:07 | Pendelleuchte T10 1x32 W, | Stk. | 5 |  | 0
15:07 | Pendelleuchte T10 1x32 W, | Stk. | 7 |  | 0
15:08 | Einbauleuchte T11 1/2 W | Stk. | 25 |  | 0
15:08 | Pendellleuchte T12 1x24 W, | Stk. | 4 |  | 0
15:08 | Anbauleuchte T14 1x49 W, | Stk. | 2 |  | 0
15:08 | Anbauleuchte T14 1x49 W, | Stk. | 2 |  | 0
15:08 | Wandleuchte T15 1x6 W, | Stk. | 5 |  | 0
15:08 | Pendelleuchte T16 1x6 W, | Stk. | 7 |  | 0
15:08 | Lichtkörper T17 wie unter vorhergehender Position, | Stk. | 12 |  | 0
15:08 | Wandleuchte T18 1x14 W, | Stk. | 5 |  | 0
15:08 | Wandleuchte T19 2x26 | Stk. | 4 |  | 0
15:08 | Einfach Licht-Drucktaster, | Stk. | 10 |  | 0
15:08 | Einfach Licht-Drucktaster, | Stk. | 10 |  | 0
15:08 | Einfach beleuchte Licht-Drucktaster, | Stk. | 3 |  | 0
15:08 | Einfach Licht-Drucktaster, | Stk. | 11 |  | 0
15:08 | Einfach Licht-Drucktaster, | Stk. | 19 |  | 0
15:08 | Bewegungsmelder, | Stk. | 22 |  | 0
15:08 | BUS-Ankoppler | Stk. | 22 |  | 0
15:08 | Busanschluss | Stk. | 90 |  | 0
15:08 | Zentrale zur Kontrolle der Not-Beleuchtungsanlage. | Stk. | 1 |  | 0
15:08 | Programmierung und bis zu 2 Nachprogrammierungen der EIB TOOL Software (ETS) | Pauschal | 1 |  | 0
15:08 | Heizungsaktor 6fach | Stk. | 5 |  | 0
15:08 | Raumtemperaturregler mit tasterschnittstelle und intergriertem Busankoppler, | Stk. | 14 |  | 0
15:08 | 19" Rack-Standschrank | Stk. | 1 |  | 0
15:08 | Auslass FDI | Stk. | 134 |  | 0
15:08 | Datensteckdosen | Stk. | 64 |  | 0
15:08 | Datensteckdosen | Stk. | 134 |  | 0
15:08 | Patchpaneele | Stk. | 6 |  | 0
15:08 | Patch Cord S/FTP Kategorie 7 1 m | Stk. | 134 |  | 0
15:08 | Patch Cord für Glasfaserkabel 50/125µm SC/PCSC/PC | Stk. | 1 |  | 0
15:08 | Anschlussdose fü Glasfaserkabel | Stk. | 1 |  | 0
15:08 | Glasfaserkabel | m | 100 |  | 0
15:08 | Montage und Montagematerial | Stk. | 1 |  | 0
15:08 | Zertifizierung und Abnahme der ganzen Anlage | Stk. | 1 |  | 0
15:09 | Brandmeldezentrale | Stk. | 1 |  | 0
15:09 | Optischer Rauchmelder SDN | Stk. | 48 |  | 0
15:09 | RS - Meldersockel. | Stk. | 52 |  | 0
15:09 | Paralellanzeige | Stk. | 11 |  | 0
15:09 | Druckknopfhandmelder | Stk. | 5 |  | 0
15:09 | Blinkleuchte und Innensirene mit doppelsprachiger Anzeige | Stk. | 5 |  | 0
15:09 | Telefonwahlgerät, | Stk. | 1 |  | 0
15:10 | Multi-Switch-Zentrale für den Empfang der terrestrischen- und Satelittenprogramme, | Stk. | 1 |  | 0
15:10 | Antenne für den TV-SAT-Empfang, | Stk. | 1 |  | 0
15:10 | Vielfach-Antenne | Stk. | 1 |  | 0
15:10 | Doppelter Außenumformer für die TV-SAT-Antenne, | Stk. | 1 |  | 0
15:10 | Signalteiler mit zwei Ausgängen, Abschwächung 4 dB. | Stk. | 1 |  | 0
15:10 | Abgeschirmtes Koaxialkabel | m | 500 |  | 0
15:10 | TV-Steckdose | Stk. | 10 |  | 0
15:11 | Hauptuhr für Rackeinbau | Stk. | 1 |  | 0
15:11 | Funkempfänger | Stk. | 1 |  | 0
15:11 | ETCW-Software | Stk. | 1 |  | 0
15:11 | Gangreserve | Stk. | 1 |  | 0
15:11 | Universelles Kanalrelaismodul | Stk. | 5 |  | 0
15:11 | Nebenuhr | Stk. | 5 |  | 0
15:11 | Glocke in Bronze, | Stk. | 5 |  | 0
15:11 | Anschlußleitungen für die Nebenuhren, | m | 250 |  | 0
15:12 | Mischpult/Verstärker | Stk. | 1 |  | 0
15:12 | Standmikrofon mit Wahlknöpfen | Stk. | 1 |  | 0
15:12 | Mikrofon für die Feuerwehr | Stk. | 1 |  | 0
15:12 | Professionelle Leistungsverstärker | Stk. | 1 |  | 0
15:12 | CD-Abspielgerät | Stk. | 1 |  | 0
15:12 | AM/FM Empfangsgerät | Stk. | 1 |  | 0
15:12 | Standardmöbel Rack 19" | Stk. | 1 |  | 0
15:12 | Lautsprecher | Stk. | 28 |  | 0
15:12 | Kabel für Lausprechender, | m | 500 |  | 0
15:13 | Vorbereitung für Leinwand, | Stk. | 9 |  | 0
15:13 | Vorbereitung für Leinwand-Schaltung, | Stk. | 9 |  | 0
15:13 | Vorbereitung für Beamer, | Stk. | 9 |  | 0
15:13 | Vorbereitung für MM-Auslass, | Stk. | 9 |  | 0
15:13 | Vorbereitung für Lautsprecher, | Stk. | 18 |  | 0
| BETRAG DER ARBEITEN- ELEKTROANLAGE: |  |  |  | 0
Betrag der Arbeiten ohne Sicherheitsmaßnahmen |  |  |  |  | 0
SICHERHEITSMASSNAHMEN
LV-Pos. Nr. | Beschreibung | Maßeinheit | Menge | Einheitspreis | Gesamtpreis (Menge x Einheitspreis)
SI01 | Lieferung und Montage für zweisprachiges Baustellenschild, Dimension 2,0 x 3,0 m. | Stk. | 1 | 271.63 | 271.63
SI02 | Laufstege
| für den ersten Monat | m | 10 | 42.6 | 426
| für jeden weiteren Monat | m | 10 | 3.51 | 351
SI03 | Barackenanlagen
Einsatzkosten für Barackenanlagen mit vorgefertigten Kontainern für Büro, Umkleiden, Infermerie sanitäre Anlagen: mit einer Struktur bestehend aus Metalprofilen, Wände und Eindeckungen als gedämmte, selbsttragende Sandwichpaneele aus gezinktem Blech, Boden mit PVC Schicht, Beschläge aus eloxierten Aluminium, Elektroanlage, am Boden auf Holzträgern aufgesetzt:
| für den ersten Monat | Stk. | 2 | 218.82 | 437.64
| für jeden weiteren Monat | Stk. | 2 | 48.08 | 961.6
Hydro - Sanitäranlage für sanitäre Anlagen, bestehend aus interne Abtrennungen, WC, Waschbecken mit einem Hahn und Elektroboyler l 30:
| für den ersten Monat | Stk. | 1 | 48.71 | 48.71
| für jeden weiteren Monat | Stk. | 1 | 5.41 | 54.1
SI04 | Halogenscheinwerfer auf Ständer, 500 W, IP 55 | Stk. | 3 | 105.72 | 317.16
| Warnleuchte mit wiederaufladbarem Akku | Stk. | 15 | 17.96 | 269.4
SI05 | Lieferung und Anbringe von Absturzsicherungen bestehend aus Fuß-, Mittel- und Abschlußbrett, Verankerung inbegriffen: Abschlußbrett auf einer Höhe von 1,00 m über der Auftrittsfläche, Mittelbrett auf einer Höhe von 60 cm, Fußbretthöhe 20 cm anliegend auf Auftrittsfläche, Steher alle 50 cm: zertifizierte Steher. Im Preis inbegriffen ist das mehrmalige Versetzen.
| für den ersten Monat | m | 120 | 12.55 | 1506
| für jeden weiteren Monat | m | 90 | 0.69 | 621
SI06 | Arbeits- und Lagerfläche mit Abmessung 2.50x1.20, aus Brettern 30 cm x 5 cm, Parapett, Struktur aus vertikal zusammensetzbaren Metallelementen, Streben und Querriegel, Metallräder mit Blockiersystem und Stabilisatoren:
1.5 m Höhe:
| für den ersten Monat | m | 2 | 9.79 | 19.58
| für jeden weiteren Monat | m | 2 | 5.41 | 108.2
SI07 | Absicherung der Deckenöffnungen und Absturzkanten
Bretterverschläge, ausgeführt mittels Bohlen 30x5 cm mit Latten alle 50 cm verbunden samt Verankerungssystem an der Decke:
| für den ersten Monat | m2 | 20 | 13.07 | 261.4
| für jeden weiteren Monat | m2 | 20 | 0.98 | 196
SI08 | Abstützungen
Einsatzkosten für Abstützungen:
aus vertikalen Strukturenmittels Stahlstützen aus Stahl, Holz oder Verbund, samt Schwelle, Spreizungen, Versteifungen, Auf- und Abrüsten für Höhen bis zu 4.5 m:
| für den ersten Monat | m2 | 50 | 46.13 | 2306.5
| für jeden weiteren Monat | m2 | 50 | 1.96 | 980
SI09 | Umzäunungen und Zugänge / Zufahrten
Baustelleneinfriedung aus Metallgitter
| Baustelleneinfriedung aus Metallgitter von 2,00 m, mit vorgefertigten Betongründungen. Im Preis inbegriffen und vergütet sind die Lieferungen aller Teile, die Montage das Abmontieren und die Instandhaltung für die gesamte Dauer der Bauarbeiten (bis zu 15 Monate). | m2 | 450 | 12 | 5400
Lieferung und Anbringen einer Kunststoffplane
| Lieferung und Anbringen einer Kunststoffplane H=2,00 m zum Schutz der Einfriedung . Im Preis inbegriffen uund vergütet sind die Lieferung, die Montage, das Anbmontieren und die Instandhaltung für die gesamte Dauer der Bauarbeiten. | m2 | 450 | 5 | 2250
Lieferung und Anbringen Zufahrt, bestehend aus Tor mit zwei Flügeln Höhe 2,00 m mit Holzrahmen und Absperrelement aus:
Metallnetz mit Plastikfolie:
| für den ersten Monat | m2 | 10 | 25.8 | 258
| für jeden weiteren Monat | m2 | 10 | 0.8 | 80
SI10 | Persönliche Schutzausrüstungen (PSA) für Arbeitsüberschneidungen
Anschaffungskosten für Kopfschutzausrüstung:
| Anschaffungskosten für Kopfschutzausrüstung: Helm aus Poliethylen HD, der Kopfgröße entsprechend einstellbar, mit Schweißband und Seiteneinrichtung für das Einführen von Gehörschutz und Visier; Gewicht 300 gr.: | Stk. | 4 | 5.29 | 21.16
Anschaffungskosten für Gehörschutzausrüstung:
| Einweg - Gehörschutzstöpseln aus weichem, antiallergischem Poliurethanschaum, mit Lärmreduzierung um 31 db; ohne Schnur: | Stk. | 10 | 0.16 | 1.6
Anschaffungskosten für Atemschutzausrüstung:
| Anschaffungskosten für Atemschutzausrüstung: Filtrierende Halbmaske für Stäube (auch für schädliche Stäube), mit Genickband bestehend aus zwei elastischen Gummibändern sowie flexiblem Nasenbügel: | Stk. | 10 | 0.98 | 9.8
SI11 | Erste - Hilfe - Ausrüstung
| Anschaffungskosten für Erste - Hilfe - Koffer samt aller medizinischen Ausrüstungen sowie der notwendigen Medikamente wie laut geltender Gesetzgebung: | Stk. | 1 | 186.57 | 186.57
SI12 | Brandschutzmittel
Einsatzkosten für tragbare Pulverfeuerlöscher:
| Einsatzkosten für tragbare Pulverfeuerlöscher: Typ, A, B, C: Nenninhalt 6 kg (monatlich) | Mo | 2 | 4.09 | 89.98
SI13 | Sicherheitsbeschilderung
| Anschaffungskosten für Gebots-, Verbots-, Gefahren-, Informations- und Rettungsschilder auf Halter aus Aluminium: (cod. 48) Format 200x150: | Stk. | 16 | 2.36 | 37.76
SI14 | Treppenturm für prov. Zugang Hausmeisterwohnung
| Einsatzkosten für Treppenturm. Zusätzlicher Leitergang DIN 4420-1, als einfeldiges Gerüst vorbauen, Breite 0,7 m; Leitergang von Standfläche bis zur obersten Gerüstlage, am Gerüst verankert. Ausführung laut gesetzlichen Vorschriften über Arbeitssicherheit, Gesundheitsschutz und gemäß Zeichnung / Projekt / PIMUS. Im Preis inbegriffen sind Auf- und Abladen auf dem Lagerplatz und der Baustelle, Anlieferung und Abtransport, Aufstellen und Abbauen sowie jede sonst noch erforderliche Nebenleistung; abgerechnet nach der Höhe des Leiterganges: für die ersten vier Wochen (Grundeinsatzzeit) | m | 15 | 7.86 | 117.9
| Einsatzkosten für Treppenturm. Zusätzlicher Leitergang DIN 4420-1 für vorbeschriebenes Gerüst, als einfeldiges Gerüst vorbauen, Breite 0,7 m; Leitergang von Standfläche bis zur obersten Gerüstlage, am Gerüst verankert. Ausführung laut gesetzlichen Vorschriften über Arbeitssicherheit, Gesundheitsschutz und gemäß Zeichnung / Projekt / PIMUS. Im Preis inbegriffen sind Auf- und Abladen auf dem Lagerplatz und der Baustelle, Anlieferung und Abtransport, Aufstellen und Abbauen sowie jede sonst noch erforderliche Nebenleistung; abgerechnet nach der Höhe des Leiterganges: für jede weitere volle Woche | m | 15 | 3.07 | 460.5
SI15 | Herrichten Baustellenzufahrt
| Herrichten der Bauzufahrt; inklusive Abtrag Mutterboden und Aufbringen stabilisiertes Material | Stk. | 1 | 2400 | 2400
Gerüst - Neubau
| Miete eines Arbeitsgerüstes als längsorientiertes Standgerüst (Fassadengerüst) aus Metall, Rahmengerüst, für senkrechte Bauwerksflächen, mit Gerüstlagen, Seitenschutz, Bordbrett und Fanggerüst, Breite der Belagsfläche mindestens 0,7m, Höhenabstand der Gerüstlagen 2,0m; Verankerung nach Wahl des Auftragnehmers, bis 20 m Gerüsthöhe. Ausführung des Arbeitsgerüstes laut gesetzlichen Vorschriften über Arbeitssicherheit und Gesundheitsschutz und gemäß Zeichnung / Projekt / PIMUS. Im Preis inbegriffen sind ein Leitergang und die Durchstiegs-Belagtafeln je 50 m Gerüst, Auf- und Abladen auf dem Lagerplatz und der Baustelle, Anlieferung und Abtransport, Aufstellen und Abbauen sowie jede sonst noch erforderliche Nebenleistung; abgerechnet nach Flächenmaß der eingerüsteten Flächen: (die Länge wird horizontal gerechnet, die Höhe wird von der Standfläche des Gerüstes bis zur Oberkante der eingerüsteten Fläche gerechnet) flächenbezogenes Nutzgewicht bis 2 kN/m2, für die ersten vier Wochen (Grundeinsatzzeit) | m2 | 200 | 7.75 | 1550
| Miete eines Arbeitsgerüstes als längsorientiertes Standgerüst (Fassadengerüst) aus Metall, Rahmengerüst, für senkrechte Bauwerksflächen, mit Gerüstlagen, Seitenschutz, Bordbrett und Fanggerüst, Breite der Belagsfläche mindestens 0,7m, Höhenabstand der Gerüstlagen 2,0m; Verankerung nach Wahl des Auftragnehmers, bis 20 m Gerüsthöhe. Ausführung des Arbeitsgerüstes laut gesetzlichen Vorschriften über Arbeitssicherheit und Gesundheitsschutz und gemäß Zeichnung / Projekt / PIMUS. Im Preis inbegriffen sind ein Leitergang und die Durchstiegs-Belagtafeln je 50 m Gerüst, Auf- und Abladen auf dem Lagerplatz und der Baustelle, Anlieferung und Abtransport, Aufstellen und Abbauen sowie jede sonst noch erforderliche Nebenleistung; abgerechnet nach Flächenmaß der eingerüsteten Flächen: (die Länge wird horizontal gerechnet, die Höhe wird von der Standfläche des Gerüstes bis zur Oberkante der eingerüsteten Fläche gerechnet) für jede weitere volle Woche | m2 | 200 | 0.92 | 5520
SI16 | Anteil für die Sicherheit - Gerüst
| Anteil der Sicherheitskosten des Gerüstes bzw. zum Schutz gegen herabfallende Gegenstände sowie zum Schutz der Arbeiter gegen Absturz. | pausch. | 1 | 2000 | 2000
SI17 | Arbeitsüberschneidungen
| Kosten für Sicherheitsmaßnahmen welche durch Arbeitsüberschneidungen entstehen. Sie enthalten Absperrungen, Absturzsicherungen, PSA und andere erforderlichen Sicherheitsvorkehrungen, einschließlich Anlieferung, Abtransport, Anbringen und Abtragen, Insatndhaltung, sowie jede sonst noch erforderliche Nebenleistung. | Stk. | 1 | 2000 | 2000
GESAMTBETRAG DER SICHERHEITSMASSNAHMEN: |  |  |  |  | 31519.19
Zusammenfassung
Gesamtbetrag des Angebots für Arbeiten nach Aufmass ohne Kosten für Sicherheitsmassnahmen |  |  |  |  | 0
COSTI PER LA SICUREZZA |  |  |  |  | 31519.19
Gesamtbetrag der Arbeiten einschliesslich der Kosten für Sicherheitsmassnahmen |  |  |  |  | 31519.19
Data :
Digitale Unterschrift des bevollmächtigten Vertreters des einzelnen Unternehmens
Digitale Unterschrift des bevollmächtigten Vertreters des federführenden Unternehmens
Digitale Unterschrift des bevollmächtigten Vertreters des (kooptierten) Mitglieds
Digitale Unterschrift des bevollmächtigten Vertreters des (kooptierten) Mitglieds
Digitale Unterschrift des bevollmächtigten Vertreters des (kooptierten) Mitglieds
Digitale Unterschrift des bevollmächtigten Vertreters des (kooptierten) Mitglieds