## ANGEBOT
ANLAGE C1 - VERZEICHNIS DER ARBEITEN UND LIEFERUNGEN ANGEBOT MIT EINHEITSPREISEN
Bezeichnung: | Revisione progetto esecutivo APPALTO UNICO 190222
Ausschreibungsdaten:
Gemeinde: |  | Bruneck
Verlegung: |  | erreichbar über Hauptstraßen
Ausgangspreis (ohne Sicherheitsmaßnahmen): Aufmaß |  | 16847732.91
Ausgangspreis (ohne Sicherheitsmaßnahmen): Pauschal
Betrag für endgültiges Projekt (nur im Falle einer integrierten Ausschreibung):
Betrag für Ausführungsprojekt (num im Falle einer integrierten Ausschreibung):
Frist für die Einreichung der Angebote:
Bezugsjahr des Richtpreisverzeichnisses: |  | 2018
Kodex des Jahresprogrammes für öffentliche Bauaufträge:
CIG Kodex
Vorherrschender Kodex CPV
Daten des Unternehmens:
Firmen- oder Unternehmensbezeichung:
Steuernr. (Unternehmen):
Sitz des Unternehmens:
ZUSAMMENFASSUNG
Betrag der Arbeiten NACH AUFMASS |  | 0
Betrag der Arbeiten PAUSCHAL |  | 0
Betrag für endgültiges Projekt (num im Falle einer integrierten Ausschreibung): |  | 0
Betrag für Ausführungsprojekt (num im Falle einer integrierten Ausschreibung): |  | 0
Gesamtbetrag für Arbeiten nach Auf Maß und/oder Pauschal (einschließlich der Projektkosten) OHNE der Kosten für Sicherheitsmaßnahmen |  | 0
Ausschreibungssumme ohne Kosten für Sicherheitsmaßnahmen |  | 16847732.91
Abschlag in % |  | -100%
Abschlag in Buchstaben
Kosten für Sicherheitsmaßnahmen |  | 52015.89
Gesamtbetrag für Arbeiten nach Auf Maß und/oder Pauschal (einschließlich der Projektkosten) EINSCHLIEßLICH der Kosten für Sicherheitsmaßnahmen |  | 52015.89

## Aufmaß
ANLAGE C1 - Aufmaß - VERZEICHNIS DER ARBEITEN UND LIEFERUNGEN ANGEBOT MIT EINHEITSPREISEN
Zusammenfassung
|  |  | Gesamtbetrag des Angebotes für die Arbeiten Aufmaß OHNE Kosten für Sicherheitsmaßnahmen: |  |  |  | 0
|  |  | Ausschreibungssumme ohne Kosten für Sicherheitsmaßnahmen: |  |  |  | 16847732.91
|  |  | Abschlag in % |  |  |  | -100%
| 00.00.00.00.a* |  | Änderung Positionen des Landespreisverzeichnisses (Bozen)
| 00.00.00.00.a* | * | Positionen welche im Landespreisverzeichnis (Bozen) nicht enthalten sind
Arbeiten nach Aufmaß
Nr. | LV-Pos.Nr. | * | Bezeichnung | Maßeinheit | Menge | Einheitspreis | Gesamtpreis (Menge mal Einheitspreis) | Aufmass | SOA Kategorie
| 02 |  | Baumeisterarbeiten
| 02.01 |  | Abbrucharbeiten
| 02.01.04 |  | Deponiegebühren | [5 empty] | OG1
| 02.01.04.01 |  | Deponiegebühren für Bodenaushub
1 | 02.01.04.01.l* | * | Deponiegebühren für Aushubmaterial gemäß Geoloisches Gutachten | Pauschal | 1 |  | 0 | A | OG1
| 02.02 |  | Erdarbeiten
| 02.02.03 |  | Allgemeiner Aushub (offene Aushubarbeiten) | [5 empty] | OG1
| 02.02.03.01 |  | Boden Baugrube lösen:
2 | 02.02.03.01.a* |  | maschinell mit Abtransport | m3 | 53868.66 |  | 0 | A | OG1
3 | 02.02.03.01.b |  | maschinell, Lagerung auf Baugelände | m3 | 5383.83 |  | 0 | A | OG1
| 02.02.04 |  | Gräben, Schächte | [5 empty] | OG1
| 02.02.04.02 |  | Grabenaushub in Material jedwelcher Konsistenz
4 | 02.02.04.02.a |  | inkl. Aufladen und Transport | m3 | 2094.23 |  | 0 | A | OG1
| 02.02.05 |  | Hinterfüllen und Anschüttungen | [5 empty] | OG1
| 02.02.05.01.* |  | Anfüllen mit Aushubmaterial für setzungsgefährdete Bauwerke:
5 | 02.02.05.01.b* |  | maschinell | m3 | 5383.83 |  | 0 | A | OG1
| 02.02.05.03.* |  | Hinterfüllen mit RB-Granulat 0/70 für setzungsgefährdete Bauwerke:
6 | 02.02.05.03.b* |  | maschinell | m3 | 1180.8 |  | 0 | A | OG1
| 02.02.05.04.* | * | Füllmaterial für setzungsgefährdete Bauwerke
7 | 02.02.05.04.a* |  | Füllmaterial für setzungsgefährdete Bauwerke | m3 | 1059.72 |  | 0 | A | OG1
| 02.04 |  | Beton, Stahlbeton, Schalungen und Fertigteile
| 02.04.73 |  | Schalungen für Platten, Kragplatten, Treppen | [5 empty] | OG1
| 02.04.73.03 |  | Schalung für Treppenplatten, Stufen
8 | 02.04.73.03.b |  | für Oberflächenstruktur S3 | lfm | 84 |  | 0 | A | OG1
| 02.04.80 |  | Beton für bewehrte und unbewehrte Bauwerke | [5 empty] | OG1
| 02.04.80.05 |  | Beton für Bauwerke jedwelcher Lage, Form und Abmessung
9 | 02.04.80.05.d* |  | Festigkeitsklasse C 25/30 | m3 | 2107.71 |  | 0 | A | OG1
10 | 02.04.80.05.h* |  | Festigkeitsklasse C 30/37 | m3 | 2582.89 |  | 0 | A | OG1
| 02.04.80.50 |  | Beton mit Recyclingmaterial [CAM]
11 | 02.04.80.50.b* |  | C 12/15 mit Recyclingmaterial, max. 60% Recyclingzuschläge | m3 | 399.79 |  | 0 | A | OG1
12 | 02.04.80.50.g* |  | C 25/30 XC2 mit Recyclingmaterial, max. 30% Recyclingzuschläge | m3 | 3591.72 |  | 0 | A | OG1
| 02.04.85 |  | Aufpreise für Beton für bewehrte und unbewehrte Bauwerke bei gleicher Festigkeitsklasse | [5 empty] | OG1
| 02.04.85.03 |  | Expositionsklasse XF
13 | 02.04.85.03.c* |  | XF3 | m3 | 729.2 |  | 0 | A | OG1
14 | 02.04.85.03.d* |  | XF4 | m3 | 738.43 |  | 0 | A | OG1
| 02.04.85.05 |  | Aufpreis für Beton anderer Konsistenzklassen
15 | 02.04.85.05.a* |  | Konsistenzklasse S4, fließfähig | m3 | 5699.43 |  | 0 | A | OG1
16 | 02.04.85.05.b* |  | Konsistenzklasse S5, sehr fließfähig | m3 | 2582.89 |  | 0 | A | OG1
17 | 02.04.85.40.* |  | Aufpreis für rutschfeste Oberflächebehandlung des Fussbodens | m2 | 5946.96 |  | 0 | A | OG1
| 02.04.90 |  | Fertigteile
| 02.04.90.01 |  | Doppelwand
18 | 02.04.90.01.a* |  | Wandstärke 20 cm - Wandhöhen laut beiliegenden Planunterlagen: | m2 | 644.29 |  | 0 | A | OG1
19 | 02.04.90.01.b* |  | Wandstärke 25 cm - Wandhöhen laut beiliegenden Planunterlagen: | m2 | 4810.14 |  | 0 | A | OG1
20 | 02.04.90.01.c* |  | Wandstärke 30 cm - Wandhöhen laut beiliegenden Planunterlagen: | m2 | 596.07 |  | 0 | A | OG1
21 | 02.04.90.01.e* |  | Wandstärke 40 cm - Wandhöhen laut beiliegenden Planunterlagen: | m2 | 2 |  | 0 | A | OG1
22 | 02.04.90.01.f* | * | Wandstärke 45 cm - Wandhöhen laut beiliegenden Planunterlagen: | m2 | 430.08 |  | 0 | A | OG1
| 02.04.90.02 |  | Doppelwand mit integrierter Wärmedämmung
23 | 02.04.90.02.g* |  | Wandstärke 40 cm, Dämmstärke 06cm - U = 0,42 W/m²K - Wandhöhen laut beiliegenden Planunterlagen: | m2 | 2 |  | 0 | A | OG1
24 | 02.04.90.02.h* |  | Wandstärke 40 cm, Dämmstärke 10cm - U = 0,25 W/m²K - Wandhöhen laut beiliegenden Planunterlagen: | m2 | 3 |  | 0 | A | OG1
25 | 02.04.90.02.m* | * | Wandstärke 45 cm, Dämmstärke 10cm - U = 0,25 W/m²K - Wandhöhen laut beiliegenden Planunterlagen: | m2 | 2 |  | 0 | A | OG1
26 | 02.04.90.02.n* | * | Wandstärke 50 cm, Dämmstärke 10cm - U = 0,25 W/m²K - Wandhöhen laut beiliegenden Planunterlagen: | m2 | 3 |  | 0 | A | OG1
| 02.04.90.03.* | * | Doppelwand - Ausführung als Weiße Wanne
27 | 02.04.90.03.c* | * | Wandstärke 30 cm für Wandhöhen laut beiliegenden Planunterlagen: | m2 | 321.03 |  | 0 | A | OG1
28 | 02.04.90.03.e* | * | Wandstärke 40 cm für Wandhöhen laut beiliegenden Planunterlagen: | m2 | 283.97 |  | 0 | A | OG1
29 | 02.04.90.03.f* | * | Wandstärke 45 cm für Wandhöhen laut beiliegenden Planunterlagen: | m2 | 450 |  | 0 | A | OG1
| 02.04.90.04.* | * | Doppelwand mit integrierter Wärmedämmung - Ausführung als Weiße Wanne
30 | 02.04.90.04.g* | * | Wandstärke 40 cm, Dämmstärke 06cm - U = 0,42 W/m²K - Wandhöhen laut beiliegenden Planunterlagen | m2 | 417.34 |  | 0 | A | OG1
31 | 02.04.90.04.h* | * | Wandstärke 40 cm, Dämmstärke 10cm - U = 0,37 W/m²K - Wandhöhen laut beiliegenden Planunterlagen | m2 | 2330.69 |  | 0 | A | OG1
32 | 02.04.90.04.m* | * | Wandstärke 45 cm, Dämmstärke 10cm - U = 0,37 W/m²K - Wandhöhen laut beiliegenden Planunterlagen | m2 | 347.88 |  | 0 | A | OG1
33 | 02.04.90.04.n* | * | Wandstärke 50 cm, Dämmstärke 10cm - U = 0,37 W/m²K - Wandhöhen laut beiliegenden Planunterlagen | m2 | 370.08 |  | 0 | A | OG1
| 02.04.90.06.* | * | Fertigteilstützen
34 | 02.04.90.06.a* | * | Fertigteilstütze 40 x 40 H = 630 cm | m | 36.9 |  | 0 | A | OS13
35 | 02.04.90.06.b* | * | Fertigteilstütze 25 x 25 H=3,05-3,60 cm | m | 44.5 |  | 0 | A | OS13
36 | 02.04.90.06.c* | * | Fertigteilstütze D. 45cm, 3,50-4,25 cm | m | 15.5 |  | 0 | A | OS13
| 02.04.90.07.* | * | Fertigteilträger
37 | 02.04.90.07.a* | * | Träger Sockel 50 x 20 H tot = 51/58 cm | m | 70.55 |  | 0 | A | OG1
| 02.04.90.08.* | * | Fertigteilpodest
38 | 02.04.90.08.a* | * | L= <500,00 cm, B= <250,00 cm, Stärke = 25 cm | m2 | 50 |  | 0 | A | OG1
| 02.04.90.09.* | * | Fertigteiltreppe
39 | 02.04.90.09.a* | * | Anzahl Stufen <18; Höhe der Stufen 16,00-21,00 cm, Auftrittbreite 25,00-31,00 cm, Stärke Treppenlaufplatte 18,00 cm, Breit der Fertigteiltreppe <180,00 cm | m | 560 |  | 0 | A | OG1
| 02.04.90.10.* | * | Vorgefertigtes Tribünenelement aus Stahlbeton
40 | 02.04.90.10.a* | * | Tribünenelement Tribüne A, Schnitt A2+A4 | St | 15 |  | 0 | A | OS13
41 | 02.04.90.10.b* | * | Tribünenelement Tribüne A, Schnitt A6 | St | 6 |  | 0 | A | OS13
42 | 02.04.90.10.c* | * | Tribünenelement Tribüne A, Schnitt A3 | St | 1 |  | 0 | A | OS13
43 | 02.04.90.10.d* | * | Tribünenelement Tribüne A, Schnitt A1 | St | 4 |  | 0 | A | OS13
44 | 02.04.90.10.e* | * | Tribünenelement Tribüne A, Schnitt A5 | St | 4 |  | 0 | A | OS13
45 | 02.04.90.10.f* | * | Tribünenelement Tribüne C, Gerade | St | 3 |  | 0 | A | OS13
46 | 02.04.90.10.g* | * | Tribünenelement Tribüne C, Kurve | St | 12 |  | 0 | A | OS13
47 | 02.04.90.10.h* | * | Tribünenelement Tribüne B, Kurve | St | 4 |  | 0 | A | OS13
48 | 02.04.90.10.i* | * | Tribünenelement Tribüne D, Gerade | St | 3 |  | 0 | A | OS13
49 | 02.04.90.10.j* | * | Tribünenelement Tribüne D, Kurven | St | 6 |  | 0 | A | OS13
| 02.04.90.11.* | * | Treppenblock als Aufsatz
50 | 02.04.90.11.a* | * | Treppenblock als Aufsatz, Tribüne C | St | 54 |  | 0 | A | OS13
51 | 02.04.90.11.b* | * | Treppenblock als Aufsatz, Tribüne C Außenplatz | St | 7 |  | 0 | A | OS13
52 | 02.04.90.11.c* | * | Vorgefertigte Treppenblöcke gekrümmt, Tribüne Premium | St | 8 |  | 0 | A | OS13
| 02.04.90.12.* | * | Treppenaufgänge
53 | 02.04.90.12.a* | * | Treppenaufgang Gerade, Tribüne D | St | 2 |  | 0 | A | OS13
54 | 02.04.90.12.b* | * | Treppenaufgang Kurve, Tribüne D | St | 2 |  | 0 | A | OS13
| 02.04.90.13.* | * | Vorgefertigte Verblendungen aus Stahlbeton
55 | 02.04.90.13.a* | * | Vertikale Verblendung gerade, Tribüne C | m | 13 |  | 0 | A | OS13
56 | 02.04.90.13.b* | * | Vertikale Verblendung gekrümmt, Tribüne B+C | m | 55 |  | 0 | A | OS13
57 | 02.04.90.13.c* | * | Vertikale Verblendung gerade, Tribüne D | m | 28 |  | 0 | A | OS13
58 | 02.04.90.13.d* | * | Vertikale Verblendung gekrümmt, Tribüne D | m | 20.92 |  | 0 | A | OS13
59 | 02.04.90.13.e* | * | Vertikale Verblendung Seitenabschlüsse, Tribüne D | St | 2 |  | 0 | A | OS13
| 02.04.90.14.* | * | Vorgefertigte Winkelstufen
60 | 02.04.90.14.a* | * | Vorgefertigte Winkelstufen, gekrümmt, Tribüne Premium | St | 24 |  | 0 | A | OS13
| 02.04.96 | * | Bauwerksabdichtung mit WU-Beton nach Betonquerschnittsabdichtungsverfahren | [5 empty] | OG1
| 02.04.96.01 | * | Bauwerksabdichtung mit WU-Beton nach Betonquerschnittsabdichtungsverfahren
61 | 02.04.96.01.A* | * | Ausarbeitung des „System Weiße Wanne“, inkl. Werkzeichnungen, Überwachung der Baustelle und Gewährleistung für die Bauwerksabdichtung mit WU-Beton nach Betonquerschnitts-abdichtungsverfahren | Pauschal | 1 |  | 0 | A | OG1
| 02.04.96.01.B* | * | Aufzahlung für wasserundurchlässigen Beton
62 | 02.04.96.01.B1* | * | Aufzahlung für wasserundurchlässigen Beton der Wände | m3 | 1018 |  | 0 | A | OG1
63 | 02.04.96.01.B2* | * | Aufzahlung für wasserundurchlässigen Beton der Decke | m3 | 705 |  | 0 | A | OG1
64 | 02.04.96.01.B3* | * | Aufzahlung für den Anschlußbeton bzw. Feinbeton | m3 | 225 |  | 0 | A | OG1
65 | 02.04.96.01.B4* | * | Nachbehandlung der Decke | m2 | 1165 |  | 0 | A | OG1
66 | 02.04.96.01.B5* | * | Nachbehandlung der Wände und Decke bei Temperaturen unter + 5°C | m2 | 1165 |  | 0 | A | OG1
67 | 02.04.96.01.B6* | * | Aufzahlung für wasserundurchlässigen Beton / VERZÖGERUNG und NACHVERDICHTUNG | m2 | 705 |  | 0 | A | OG1
| 02.04.96.01.C* | * | Fugenbänder
68 | 02.04.96.01.C1* | * | Arbeitsfugenbänder AFB 240/S | m | 3235 |  | 0 | A | OG1
69 | 02.04.96.01.C2* | * | Liefern, Einbauen und Verschweißen AFB 320/S | m | 335 |  | 0 | A | OG1
| 02.04.96.01.D* | * | Schwindrohre
70 | 02.04.96.01.D1* | * | Schwindrohre TR60 | m | 2175 |  | 0 | A | OG1
| 02.04.96.01.E* | * | Trapezbleche
71 | 02.04.96.01.E1* | * | Liefern und Einbau eines Trapezblechs mit einer Höhe von ca. 7 cm für eine Decke mit d = 25 cm, | m | 1100 |  | 0 | A | OG1
72 | 02.04.96.01.E2* | * | Liefern und Einbau eines Trapezblechs mit einer Höhe von ca. 9 cm für eine Decke mit d = 30 cm, 55 cm, 25-45 cm | m | 695 |  | 0 | A | OG1
73 | 02.04.96.01.E3* | * | Liefern und Einbau eines Trapezblechs mit einer Höhe von ca. 33 cm für eine Decke mit d = 55 cm | m | 350 |  | 0 | A | OG1
74 | 02.04.96.01.E4* | * | Liefern und Einbau eines Trapezblechs mit einer Höhe von ca. 13 cm für eine Decke mit d = 25-45 cm | m | 125 |  | 0 | A | OG1
75 | 02.04.96.01.F* | * | Abdichtung Flüssiggewebefolie | m | 205 |  | 0 | A | OG1
| 02.05 |  | Betonstahl
| 02.05.01 |  | Betonstabstahl | [5 empty] | OG1
| 02.05.01.01 |  | Betonstabstahl
76 | 02.05.01.01.a* |  | gerippter Stahl B450C | kg | 613202.15 |  | 0 | A | OG1
77 | 02.05.01.01.b* | * | Eingebaute Bewehrung für Fertigteile; konstruktive und statische Bewehrung, Gitterträger, gerippter Stahl B450C | kg | 511157.66 |  | 0 | A | OG1
| 02.05.02 |  | Betonstahlmatten | [5 empty] | OG1
| 02.05.02.01 |  | Betonstahlmatten
78 | 02.05.02.01.a* |  | Betonstahlmatten B450C | kg | 103037.26 |  | 0 | A | OG1
79 | 02.05.02.01.b* | * | Betonstahlmatten B450C | kg | 21795.48 |  | 0 | A | OG1
| 02.05.04 |  | Tragende Wärmedämmelemente | [5 empty] | OG1
| 02.05.04.02 |  | Tragende Wärmedämmelemente für frei auskragende Balkonplatten, mit Höhendifferenz.
80 | 02.05.04.02.c* |  | Auskragung ca. bis 2,60mt | m | 200 |  | 0 | A | OG1
| 02.06 |  | Decken und Deckenverkleidungen
| 02.06.02 |  | Plattendecken | [5 empty] | OG1
| 02.06.02.03 |  | Plattendecke massiv, zweiachsig gespannt mit Durchstanzbewehrung:
81 | 02.06.02.03.a* |  | H 16cm (5+11) | m2 | 280.4 |  | 0 | A | OG1
82 | 02.06.02.03.b* | * | H 20cm (5+15) | m2 | 2297.01 |  | 0 | A | OG1
83 | 02.06.02.03.c* | * | H 25cm (5+20) | m2 | 3558.4 |  | 0 | A | OG1
84 | 02.06.02.03.d* | * | H 30cm (5+30) | m2 | 845 |  | 0 | A | OG1
| 02.06.03 | * | Hohldielendecke | [5 empty] | OG1
| 02.06.03.03.* | * | Hohldielendecke
85 | 02.06.03.03.a* | * | Vorgespannte Decke H26,5cm | m2 | 272 |  | 0 | A | OG1
86 | 02.06.03.03.b* | * | Vorgespannte Decke H30cm | m2 | 720 |  | 0 | A | OG1
| 02.06.04 | * | Vorgespannte Decke - Ausführung als WW | [5 empty] | OG1
| 02.06.04.04.* | * | Vorgespannte Decke - Ausführung als WW
87 | 02.06.04.04.a* | * | H55 (35+20cm) | m2 | 775 |  | 0 | A | OG1
| 02.07 |  | Mauerwerk aus künstlichen Steinen (Hohlblocksteinen, Mauerziegeln)
| 02.07.01 |  | Mauerwerk | [5 empty] | OG1
| 02.07.01.02 |  | Mauerwerk Doppel-UNI Hochlochziegel:
88 | 02.07.01.02.b |  | mit MG M5 mit Kalkzementmörtel | m3 | 20.52 |  | 0 | A | OG1
| 02.09 |  | Putzarbeiten
| 02.09.01 |  | Putze | [5 empty] | OG1
| 02.09.01.03 |  | Innenputz 2 Lagen:
89 | 02.09.01.03.a |  | Weißkalkhydrat+gelösch. Weißkalk | m2 | 341.91 |  | 0 | A | OG1
| 02.10 |  | Packlagen und Estricharbeiten
| 02.10.04 |  | Betonböden | [5 empty] | OG1
| 02.10.04.02.* |  | Industrieboden D 15-16 cm:
90 | 02.10.04.02.b* |  | mech. geglättete Oberfl. | m2 | 2974.66 |  | 0 | A | OG1
| 02.10.04.03.* | * | Industrieboden D 13cm innere Eisfläche:
91 | 02.10.04.03.b* | * | mech. geglättete Oberfl. | m2 | 2340.38 |  | 0 | A | OG1
| 02.10.04.04.* | * | Industrieboden D 10-11 cm:
92 | 02.10.04.04.b* | * | mech. geglättete Oberfl. | m2 | 4263.75 |  | 0 | A | OG1
93 | 02.10.04.05.* | * | Erweiterter Agent in der Betonmischung | m3 | 432.57 |  | 0 | A | OG1
94 | 02.10.04.06.* | * | Aufpreise Titanpulver | m2 | 1283.11 |  | 0 | A | OG1
95 | 02.10.04.07.* | * | Verdunstungsschutz | m2 | 3623.62 |  | 0 | A | OG1
96 | 02.10.04.08.* | * | Bodenschutzvlies | m2 | 1283.11 |  | 0 | A | OG1
97 | 02.10.04.09.* | * | Verhärtende Endbeschichtung | m2 | 1283.11 |  | 0 | A | OG1
| 02.11 |  | Abdichtungsarbeiten
| 02.11.03 |  | Abdichtung von Bodenflächen | [5 empty] | OG1
| 02.11.03.03 |  | Bodenabdichtung Plastomerbitumenbahnen:
98 | 02.11.03.03.a* |  | Bitumen-Schweißbahn 3 mm | m2 | 2426.46 |  | 0 | A | OG1
| 02.11.04 |  | Trennschichten, Schutzschichten | [5 empty] | OG1
| 02.11.04.01 |  | Trennlage:
99 | 02.11.04.01.h |  | Polyäthylen 0,30mm | m2 | 7942.82 |  | 0 | A | OG1
100 | 02.11.04.01.l* | * | Polyäthylenfolie 0,30mm zweilagig, mit Talk-Streuung | m2 | 3036.78 |  | 0 | A | OG1
| 02.11.05 |  | Abdichtungen über Bewegungsfugen | [5 empty] | OG1
| 02.11.05.02 |  | Fugenprofil Wand/Boden:
101 | 02.11.05.02.b* |  | Dehnungsfuge Stahlbetonbauteilen | m | 61.1 |  | 0 | A | OG1
102 | 02.11.05.05.* | * | Dehnfuge Spielfelder | m | 452.98 |  | 0 | A | OG1
| 02.12 |  | Dämmarbeiten
| 02.12.01 |  | Wärmedämmungen | [5 empty] | OG1
| 02.12.01.10 |  | PS-Extruderschaum 32 kg/m3, Böden:
103 | 02.12.01.10.c |  | D 5cm | m2 | 115.72 |  | 0 | A | OG1
104 | 02.12.01.10.d |  | D 10cm | m2 | 3137.84 |  | 0 | A | OG1
105 | 02.12.01.10.i* |  | D 8cm | m2 | 3346.78 |  | 0 | A | OG1
| 02.12.01.25 |  | Glasschaum-Granulat, <=0,085 W/mk, unterhalb von Fundamenten:
106 | 02.12.01.25.c* |  | D 20cm | m2 | 1766.19 |  | 0 | A | OG1
| 02.15 |  | Dachabdichtungsarbeiten
| 02.15.01 |  | Dachabdichtungen | [5 empty] | OG1
| 02.15.01.04 |  | Bitumen-Dachabdichtungslagen, befahrbar
107 | 02.15.01.04.b |  | Dicke 4+4mm | m2 | 850.35 |  | 0 | A | OG1
| 02.16 |  | Dränarbeiten, Abfluss- und Abwasserleitungen, Straßendecken
| 02.16.02 |  | Drän- und Filterschichten | [5 empty] | OG1
| 02.16.02.02 |  | Dränschicht Wände:
108 | 02.16.02.02.b |  | Polyäthylen-Noppenbahn | m2 | 2667.36 |  | 0 | A | OG1
| 02.16.08 |  | Schachtabdeckungen, Rinnenabdeckungen und Einbauteile | [5 empty] | OG1
| 02.16.08.03 |  | Entwässerungsrinne:
109 | 02.16.08.03.f* |  | Entwässerungsrinne mit Gefälle: Schlitzrost Guß, 39(B)cm Schlitzrost Guß, 39(B)cm | m | 247.19 |  | 0 | A | OG1
| 02.16.09 |  | Straßen, Wege, Plätze | [5 empty] | OG1
| 02.16.09.23 |  | Pflastersteine aus Kunststeinen
110 | 02.16.09.23.b |  | rechteckig | m2 | 979.33 |  | 0 | A | OG1
| 03 |  | Schlosserarbeiten
| 03.01 |  | Stahlbauarbeiten
| 03.01.01 |  | Gesamtbauwerke und Bauteile
| 03.01.01.01 |  | Konstruktiver Stahlbau:
111 | 03.01.01.01.f* |  | Verzinkung Träger | kg | 9827.55 |  | 0 | A | OG1
112 | 03.01.01.01.g* |  | geschraubt/geschweißt S235, S275 | kg | 169506.93 |  | 0 | A | OS18-A
113 | 03.01.01.01.i* |  | geschraubt/geschweißt S355 | kg | 62678.82 |  | 0 | A | OG1
114 | 03.01.01.01.l* |  | Aufpreis für Hohlprofile | kg | 6002.43 |  | 0 | A | OS18-A
115 | 03.01.01.03.* | * | Räumliches Fachwerk | kg | 337050 |  | 0 | A | OS18-A
| 03.02 |  | Schachtabdeckungen, Gitterroste
| 03.02.02 |  | Gitterroste | [5 empty] | OG1
| 03.02.02.01 |  | Gitterrost:
116 | 03.02.02.01.d |  | 33x33mm (34,27 kg/m2) | m2 | 148.69 |  | 0 | A | OG1
| 03.03 |  | Handläufe, Geländer, Gitter, Einfriedungen
| 03.03.01 |  | Handläufe | [5 empty] | OG1
| 03.03.01.01 |  | Handlauf Stahl: S235W
117 | 03.03.01.01.a |  | gerade Treppe | m | 259.11 |  | 0 | A | OG1
| 03.03.02 |  | Geländer | [5 empty] | OG1
| 03.03.02.01 |  | Geländer
118 | 03.03.02.01.a |  | gerade Treppe | m | 7.78 |  | 0 | A | OG1
| 03.03.02.02.* | * | Geländer aus Stahl S275-JR mit Netzfüllung
119 | 03.03.02.02.d* | * | Gerades horizontales Geländer aus Stahl S275-JR Ø63,5, feuerverzinkt mit Netzfüllung MW 80 Ø2 | m | 427.06 |  | 0 | A | OG1
120 | 03.03.02.02.e* | * | Gerades geneigtes Geländer aus Stahl S275-JR Ø63,5, feuerverzinkt mit Netzfüllung MW 80 Ø2 | m | 320.02 |  | 0 | A | OG1
121 | 03.03.02.02.f* | * | Rundes Geländer aus Stahl S275-JR Ø63,5, feuerverzinkt mit Netzfüllung MW 80 Ø2 | m | 60.36 |  | 0 | A | OG1
122 | 03.03.02.02.g* | * | Treppengeländer aus Stahl S275-JR Ø63,5, feuerverzinkt mit Netzfüllung MW 80 Ø2 | m | 14.26 |  | 0 | A | OG1
| 03.04 |  | Treppen
| 03.04.01 |  | Einläufige gerade Treppen | [5 empty] | OG1
| 03.04.01.01 |  | Stahltreppe gerade:
123 | 03.04.01.01.c |  | S275 Treppenstufe gerade | St | 11 |  | 0 | A | OG1
124 | 03.04.01.01.e |  | S275 Zwischenpodest gerade | St | 1 |  | 0 | A | OG1
| 03.05 |  | Fenster
| 03.05.04 |  | Fassaden | [5 empty] | OS18-B
| 03.05.04.04.* | * | Aussenliegende Fassadenkonstruktion
125 | 03.05.04.04.a* | * | Fassadenkonstruktion H=2,55-3,30 m | m2 | 413.96 |  | 0 | A | OS18-B
126 | 03.05.04.04.b* | * | Fassadenkonstruktion H=6,62 m | m2 | 388.23 |  | 0 | A | OS18-B
127 | 03.05.04.04.c* | * | Fassadenkonstruktion H=3,43-6,61 m | m2 | 820.82 |  | 0 | A | OS18-B
128 | 03.05.04.04.d* | * | Aufpreis Aussentüren eingebaut in der Fassadenkonstruktion | m2 | 127.6 |  | 0 | A | OS18-B
129 | 03.05.04.04.e* | * | Aussentüren aus Glas | m2 | 74.37 |  | 0 | A | OS18-B
130 | 03.05.04.04.f* | * | Textile Außenbeschattung mit Senkrechtmarkisen | m2 | 359.66 |  | 0 | A | OS18-B
| 03.05.04.05.* | * | Fassadenkonstruktion Innen
131 | 03.05.04.05.a* | * | Geneigte innere Pfosten Riegel Fassadenkonstruktion | m2 | 163.59 |  | 0 | A | OS18-B
132 | 03.05.04.05.b* | * | Innere Fassadenkonstruktion mit Doppelverglasung | m2 | 266.29 |  | 0 | A | OS18-B
133 | 03.05.04.05.c* | * | Innere Fassadenkonstruktion mit Doppelverglasung | m2 | 180.73 |  | 0 | A | OS18-B
134 | 03.05.04.05.d* | * | Akustische innere Fassadenkonstruktion mit Doppelverglasung | m2 | 115.03 |  | 0 | A | OS18-B
135 | 03.05.04.05.e* | * | Innere Pfosten Riegel Fassadenkonstruktion | m2 | 61.85 |  | 0 | A | OS18-B
136 | 03.05.04.05.f* | * | Aufpreis Innentüren eingebaut in der Fassadenkonstruktion | m2 | 55.42 |  | 0 | A | OS18-B
137 | 03.05.04.06.* | * | Verglaste Innentüren | m2 | 112.33 |  | 0 | A | OS18-B
| 03.05.04.07.* | * | Brüstungen aus Glas
138 | 03.05.04.07.a* | * | Brüstungen aus Glas der Tribunen | m2 | 222.23 |  | 0 | A | OS18-B
139 | 03.05.04.07.b* | * | Gebogene Brüstungen aus Glas | m2 | 57.5 |  | 0 | A | OS18-B
140 | 03.05.04.08.* | * | Rolltor aus Aluminium | m2 | 9.52 |  | 0 | A | OS18-B
| 03.05.05 | * | Metallische Sandwich Paneele | [5 empty] | OG1
| 03.05.05.01.* | * | Metallische Sandwich Paneele
141 | 03.05.05.01.a* | * | Gedämmtes Feuerschutz Wandelement, Stärke 80mm | m2 | 350 |  | 0 | A | OG1
142 | 03.05.05.01.b* | * | Gedämmtes Feuerschutz Deckenelement, Stärke 50mm | m2 | 1120 |  | 0 | A | OG1
| 03.05.05.02.* | * | Polycarbonat-Wand
143 | 03.05.05.02.a* | * | Polycarbonat-Wand D: 110mm | m2 | 46.32 |  | 0 | A | OG1
| 03.06 |  | Türen
| 03.06.01 |  | Türen aus Stahl | [5 empty] | OS6
| 03.06.01.03.* |  | Einflügelige innere Stahltür Profilblech :
144 | 03.06.01.03.a* |  | TT01A1 1100x2150 mm | St | 23 |  | 0 | A | OS6
145 | 03.06.01.03.b* | * | TT01A2 1200x2150 mm | St | 15 |  | 0 | A | OS6
146 | 03.06.01.03.c* | * | TT01B 1000x2150 mm | St | 21 |  | 0 | A | OS6
147 | 03.06.01.03.d* | * | TT01C 1000x2150 mm | St | 18 |  | 0 | A | OS6
148 | 03.06.01.03.e* | * | TT01D 1300x2150 mm | St | 1 |  | 0 | A | OS6
149 | 03.06.01.03.f* | * | TT01E 900x2150 mm | St | 3 |  | 0 | A | OS6
| 03.06.01.04.* | * | Zweiflügelige innere Stahltür Profilblech :
150 | 03.06.01.04.g* | * | TT01F 1740x2150 mm | St | 6 |  | 0 | A | OS6
151 | 03.06.01.04.h* | * | TT01G 2080x2400 mm | St | 1 |  | 0 | A | OS6
| 03.06.01.05.* |  | Einflügelige Außentür Stahltür Profilblech :
152 | 03.06.01.05.a* |  | FT05A 1100x2440 mm | St | 2 |  | 0 | A | OS6
153 | 03.06.01.05.b* | * | FT05B 1100x2440 mm | St | 7 |  | 0 | A | OS6
154 | 03.06.01.05.f* | * | FT05G 1430x2440 mm | St | 1 |  | 0 | A | OS6
155 | 03.06.01.05.g* | * | FT05H 1000x2440 mm | St | 1 |  | 0 | A | OS6
156 | 03.06.01.05.h* | * | FT05I 1580x2440 mm | St | 1 |  | 0 | A | OS6
| 03.06.01.06.* | * | Zweiflügelige Außentür Stahltür Profilblech :
157 | 03.06.01.06.c* | * | FT05C 1900x2440 mm | St | 2 |  | 0 | A | OS6
158 | 03.06.01.06.d* | * | FT05D 1900x2440 mm | St | 1 |  | 0 | A | OS6
159 | 03.06.01.06.e* | * | FT05L 2600x2460 | St | 1 |  | 0 | A | OS6
| 03.06.03 |  | Feuerschutzabschlüsse | [5 empty] | OS6
| 03.06.03.01.* |  | Einflügelige Brandschutz Innentür aus Stahl:
160 | 03.06.03.01.K* |  | TT01Abr 1100x2150 mm REI 120' | St | 13 |  | 0 | A | OS6
161 | 03.06.03.01.L* | * | TT01Bbr 1000x2150 mm REI 120' | St | 8 |  | 0 | A | OS6
162 | 03.06.03.01.M* | * | TT01Ebr 900x2150 mm REI 120' | St | 10 |  | 0 | A | OS6
163 | 03.06.03.01.S* | * | TT01Nbr 740x2150 mm REI 120' | St | 2 |  | 0 | A | OS6
| 03.06.03.02.* | * | Zweiflügelige Brandschutz Innentür aus Stahl:
164 | 03.06.03.02.N* | * | TT01Fbr 1740x2150 mm REI 120' | St | 2 |  | 0 | A | OS6
165 | 03.06.03.02.O* | * | TT01Hbr 2000x2150 mm REI 120' | St | 3 |  | 0 | A | OS6
166 | 03.06.03.02.P* | * | TT01Ibr 2540x2150 mm REI 120' | St | 1 |  | 0 | A | OS6
167 | 03.06.03.02.Q* | * | TT01Lbr 1800x2150 mm REI 120' | St | 1 |  | 0 | A | OS6
168 | 03.06.03.02.R* | * | TT01Mbr 1800x2150 mm REI 120' | St | 3 |  | 0 | A | OS6
| 03.06.03.03.* | * | Zweiflügelige Brandschutz Außentür aus Stahl:
169 | 03.06.03.03.T* | * | FT05E 1900x2440 mm | St | 1 |  | 0 | A | OS6
170 | 03.06.03.03.U* | * | FT05F 1900x2440 mm | St | 4 |  | 0 | A | OS6
| 03.06.03.04.* | * | Zubehör
171 | 03.06.03.04.a* | * | Türschließer | St | 150 |  | 0 | A | OS6
172 | 03.06.03.04.b* | * | Elektromagnet | St | 30 |  | 0 | A | OS6
| 03.07 |  | Tore
| 03.07.01 |  | Tore mit Rahmen aus Stahl | [5 empty] | OS6
| 03.07.01.08.* | * | Schiebetor aus Stahl in Paneel-Bauweise
173 | 03.07.01.08.a* | * | Schiebetor FT06B | m2 | 12.4 |  | 0 | A | OS6
174 | 03.07.01.08.b* | * | Schiebetor FT06A | m2 | 18.6 |  | 0 | A | OS6
175 | 03.07.01.08.c* | * | Schiebetor FT06C | m2 | 32.4 |  | 0 | A | OS6
176 | 03.07.01.08.d* | * | Schiebetor FT06D | m2 | 10.56 |  | 0 | A | OS6
177 | 03.07.01.08.e* | * | Aufpreis Automatisierung | St | 2 |  | 0 | A | OS6
| 03.07.01.09.* | * | Drehtore mit Lüftungsgitter
178 | 03.07.01.09.a* | * | Drehtor FT06E | m2 | 19.2 |  | 0 | A | OS6
179 | 03.07.01.09.b* | * | Lüftungsgitter FT06F | m2 | 2.76 |  | 0 | A | OS6
180 | 03.07.01.09.c* | * | Lüftungsgitter FT06G | m2 | 1.21 |  | 0 | A | OS6
| 04 |  | Malerarbeiten und Trockenbauarbeiten
| 04.01 |  | Beschichtungen auf mineralischen Untergründen und Gipskartonplatten
| 04.01.03 |  | Beschichtungen auf mineralischen Untergründen für innen | [5 empty] | OS7
| 04.01.03.03 |  | Dispersions-Silikatfarbe aus Kaliwasserglas:
181 | 04.01.03.03.a |  | hellgetönt | m2 | 2332.83 |  | 0 | A | OS7
182 | 04.01.03.03.c |  | sattgetönt | m2 | 333.47 |  | 0 | A | OS7
| 04.05 |  | Trockenbauarbeiten
| 04.05.01 |  | Deckenverkleidungen | [5 empty] | OS7
| 04.05.01.02 |  | Unterdecke Gipskartonpl.:
183 | 04.05.01.02.a |  | D 12,5mm | m2 | 634.38 |  | 0 | A | OS7
184 | 04.05.01.02.c |  | D 12,5mm, wasserabweisend | m2 | 389.27 |  | 0 | A | OS7
185 | 04.05.01.25.* | * | Unterdecke aus gedämmten Polyurethanplatten Dicke 113mm: | m2 | 1122.65 |  | 0 | A | OS7
| 04.05.02 |  | Trennwände | [5 empty] | OS7
| 04.05.02.02 |  | Metallständerwand mit einfachem Ständerwerk
186 | 04.05.02.02.a* |  | Trennwand 75 mm | m2 | 113.18 |  | 0 | A | OS7
187 | 04.05.02.02.b* |  | Trennwand 100 mm | m2 | 194.01 |  | 0 | A | OS7
188 | 04.05.02.03.* |  | Aufpreis für beidseitige Beplankung auf Pos. 04.05.02.02 | m2 | 307.19 |  | 0 | A | OS7
| 04.05.02.05 |  | Metallständerwand mit doppeltem Ständerwerk
189 | 04.05.02.05.a* |  | Trennwand 155 mm | m2 | 120.12 |  | 0 | A | OS7
190 | 04.05.02.05.b* |  | Trennwand 205 mm | m2 | 41.36 |  | 0 | A | OS7
191 | 04.05.02.08.* |  | Aufpreis auf Pos. 04.05.02.05 für impregnierte Gipskartonplatten 12,5mm | m2 | 1499.88 |  | 0 | A | OS7
| 04.05.03 |  | Trockenputz | [5 empty] | OS7
| 04.05.03.03.* |  | Vorsatzschale auf Metallunterbau:
192 | 04.05.03.03.b* |  | doppelte Beplankung | m2 | 562.54 |  | 0 | A | OS7
| 05 |  | Keramische Fliesen- und Plattenarbeiten
| 05.01 |  | Keramische Bodenbeläge
| 05.01.02 |  | Keramische Bodenbeläge im Dünnbett | [5 empty] | OS6
| 05.01.02.03 |  | Bodenbel. glas. Einbrand-Fliesen:
193 | 05.01.02.03.b |  | 30x30cm uni. | m2 | 329.08 |  | 0 | A | OS6
| 05.02 |  | Keramische Wandverkleidungen
| 05.02.02 |  | Keramische Wandverkleidungen im Dünnbett | [5 empty] | OS6
| 05.02.02.01 |  | Wandverkleid. glas. Einbrand Fliesen
194 | 05.02.02.01.a |  | 15x15cm weiß | m2 | 1916.69 |  | 0 | A | OS6
| 05.04 |  | Anstriche, Abdichtungen, Profile
| 05.04.01 |  | Anstriche, fugenlose Beschichtungen | [5 empty] | OS6
| 05.04.01.06 |  | Abdichtung für spritzwasserbelastete Wand und Bodenbeläge
195 | 05.04.01.06.a* |  | Verbundabdichtung für spritzwasserbelastete Wand und Bodenbeläge | m2 | 398.39 |  | 0 | A | OS6
| 05.04.01.14 |  | Selbstnivellierendes Epoxydharzsystem
196 | 05.04.01.14.a |  | Schichtdicke 4 mm, Fläche >100m2 | m2 | 165.6 |  | 0 | A | OS6
| 06 |  | Bodenbelag- und Parkettarbeiten
| 06.02 |  | Bodenbeläge
| 06.02.02 |  | Bodenbeläge aus synthetischem Kautschuk | [5 empty] | OS6
| 06.02.02.01 |  | Kautschuk:
197 | 06.02.02.01.c |  | Oberfläche Noppen | m2 | 70.14 |  | 0 | A | OS6
198 | 06.02.02.01.d* | * | Fußmatte mit achteckigem Wabenmuster, D 22mm | m2 | 103.21 |  | 0 | A | OS6
| 06.02.03 |  | Bodenbeläge aus Linoleum | [5 empty] | OS6
| 06.02.03.01 |  | Linoleum:
199 | 06.02.03.01.c |  | D3,2mm | m2 | 235.1 |  | 0 | A | OS6
| 06.02.05 |  | Textile Bodenbeläge | [5 empty] | OS6
| 06.02.05.04 |  | Tuftingteppich Kunstfaser:
200 | 06.02.05.04.c |  | starker Strapazierwert | m2 | 1115.27 |  | 0 | A | OS6
| 06.03 |  | Holzfußböden und Holzfusßbödenimitationen
| 06.03.02 |  | Parkettriemen | [5 empty] | OS6
| 06.03.02.01 |  | Parkettriemen N/F D21mm:
201 | 06.03.02.01.a |  | Eiche natur | m2 | 21.79 |  | 0 | A | OS6
| 06.04 |  | Sportböden
| 06.04.02 |  | Bodenbelag für Sportböden | [5 empty] | OS6
202 | 06.04.02.06.* | * | Indoor Sportboden aus Gummi 7,5 mm | m2 | 166.99 |  | 0 | A | OS6
203 | 06.04.02.07.* | * | Gummiboden D 10mm | m2 | 1521.37 |  | 0 | A | OS6
204 | 06.04.02.08.* | * | Sportboden aus Holz D 38 mm | m2 | 42.16 |  | 0 | A | OS6
| 07 |  | Zimmermanns- und Dachdeckungsarbeiten
| 07.01 |  | Zimmermannsarbeiten
| 07.01.14 |  | Dachaufbaus der Metallkonstruktion des Daches
| 07.01.14.06.* | * | Dachaufbaus der Metallkonstruktion des Daches
205 | 07.01.14.06.1a* | * | Tragschicht aus Trapezblech mit Antikondens Vlies mit leichter Wölbung | m2 | 5828.18 |  | 0 | A | OS32
206 | 07.01.14.06.1b* | * | Tragschicht aus Trapezblech mit Antikondens Vlies Krümmungsradius 60 cm | m2 | 251.92 |  | 0 | A | OS32
207 | 07.01.14.06.1c* | * | Tragschicht aus Trapezblech mit Akustiklochung mit leichter Wölbung | m2 | 6095.49 |  | 0 | A | OS32
208 | 07.01.14.06.1d* | * | Tragschicht aus Trapezblech mit Akustiklochung Krümmungsradius 8m | m2 | 345.61 |  | 0 | A | OS32
209 | 07.01.14.06.1e* | * | Tragschicht aus Trapezblech mit Akustiklochung Krümmungsradius 60 cm | m2 | 297.63 |  | 0 | A | OS32
210 | 07.01.14.06.2a* | * | Obere Dachaufbauschichten des gedämmten Daches mit geringeren Krümmung | m2 | 5298.54 |  | 0 | A | OS32
211 | 07.01.14.06.2b* | * | Obere Dachaufbauschichten der gedämmten geneigten Seitenabschlüsse der Dachkonstruktion | m2 | 515.46 |  | 0 | A | OS32
212 | 07.01.14.06.2c* | * | Abgehängten Dachaufbauschichten der gedämmten auskragenden Dachkonstruktion | m2 | 281.49 |  | 0 | A | OS32
213 | 07.01.14.06.2d* | * | Gekrümmter und gedämmter oberer und unterer Verbindungsteil, Radius 60cm | m2 | 297.63 |  | 0 | A | OS32
214 | 07.01.14.06.2e* | * | Dachaufbauschichten der gedämmten Dachkontruktion, Krümmungsradius 8m | m2 | 345.61 |  | 0 | A | OS32
215 | 07.01.14.06.2f* | * | Bildung Dehnungsfuge des gedämmten Daches | m | 666.39 |  | 0 | A | OS32
216 | 07.01.14.06.2g* | * | Ablufthaube des gedämmten Daches | St | 18 |  | 0 | A | OS32
217 | 07.01.14.06.2h* | * | Bildung einer innenligenden Kastenrinne des gedämmten Daches | m | 239 |  | 0 | A | OS32
218 | 07.01.14.06.2i* | * | Zusätzliches Verkleidungspaneel als Brandschutz der Stahlkonstruktion, OSB Platte : | m2 | 1253.86 |  | 0 | A | OS32
219 | 07.01.14.06.3a* | * | Abgehängte Decke an Betondecke | m2 | 841.12 |  | 0 | A | OS32
220 | 07.01.14.06.3b* | * | Abgehängte Decke an der Dachkonstruktion aus Stahl | m2 | 1084.16 |  | 0 | A | OS32
221 | 07.01.14.06.3c* | * | Abgehängte Decke an der Dachkonstruktion aus Stahl, Premiums Tribunen | m2 | 210.55 |  | 0 | A | OS32
222 | 07.01.14.06.3d* | * | Innerer geneigter Abschluss der Dackkonstruktion | m2 | 413.57 |  | 0 | A | OS32
223 | 07.01.14.06.4a* | * | Obere Dachaufbauschichten des nicht gedämmten Daches mit geringeren Krümmung | m2 | 3472.55 |  | 0 | A | OS32
224 | 07.01.14.06.4b* | * | Obere Dachaufbauschichten der nicht gedämmten geneigten Seitenabschlüsse der Dachkonstruktion | m2 | 385.07 |  | 0 | A | OS32
225 | 07.01.14.06.4c* | * | Abgehängten Dachaufbauschichten der nicht gedämmten auskragenden Dachkonstruktion | m2 | 1883.56 |  | 0 | A | OS32
226 | 07.01.14.06.4d* | * | Gekrümmter und nicht gedämmter oberer und unterer Verbindungsteil, Radius 60cm | m2 | 251.92 |  | 0 | A | OS32
227 | 07.01.14.06.4e* | * | Untere Abkantung der abgehängten Dachaufbauschichten | m2 | 99.24 |  | 0 | A | OS32
228 | 07.01.14.06.4f* | * | Bildung eines vertikalen Dachabschluss-Elementes | m2 | 87 |  | 0 | A | OS32
229 | 07.01.14.06.4g* | * | Bildung eines Rahmen Dachabschluss-Elementes | m2 | 56.8 |  | 0 | A | OS32
230 | 07.01.14.06.4h* | * | Ablufthaube des nicht gedämmten Daches | St | 14 |  | 0 | A | OS32
231 | 07.01.14.06.4i* | * | Bildung einer innenligenden Kastenrinne des nicht gedämmten Daches | m | 181 |  | 0 | A | OS32
232 | 07.01.14.06.4l* | * | Bildung Dehnungsfuge des nicht gedämmten Daches | m | 429.96 |  | 0 | A | OS32
233 | 07.01.14.06.5a* | * | Abdichtungsarbeiten auf Mehrschicht – Holzplatten: Polyurea | m2 | 15692.27 |  | 0 | A | OS6
234 | 07.01.14.06.5b* | * | Bildung einer Dehnungsfuge der Abdichtungsschicht | m | 1096.35 |  | 0 | A | OS6
235 | 07.01.14.06.6* | * | Integrierte Belüftungsfenster mit Edelstahl Rahmen FT06I | m2 | 4.9 |  | 0 | A | OS32
236 | 07.01.14.07.* | * | Absturysicherungsszstem | Pauschal | 1 |  | 0 | A | OS32
| 09 |  | Tischlerarbeiten
| 09.06 |  | Sonderbeschläge
| 09.06.04 |  | Schlösser | [5 empty] | OS6
| 09.06.04.02 |  | Schließanlage (pro Zylinder)
237 | 09.06.04.02.b |  | mit Sicherheitskarte | St | 170 |  | 0 | A | OS6
| 09.07 |  | Trennwände | [5 empty] | OS6
| 09.07.03 |  | Sanitärtrennwände | [5 empty] | OS6
| 09.07.03.02 |  | Trennwände für WC und Duschkabinen von 207cm bis 215cm:
238 | 09.07.03.02.a* |  | Vorderwände | m | 63.18 |  | 0 | A | OS6
239 | 09.07.03.02.b* |  | Aufpreis für Türen | St | 55 |  | 0 | A | OS6
240 | 09.07.03.02.c* |  | Zwischenwände und Seitenwände, Breite <1700 mm | m | 49.94 |  | 0 | A | OS6
| 09.09 | * | Tischlerarbeiten Verkleidungen
| 09.09.01 | * | Verkleidungen | [5 empty] | OS6
| 09.09.01.01* | * | Holzverkleidungen
241 | 09.09.01.01.a* | * | Holzverkleidung 18mm mit Unterkonstruktion 50mm | m2 | 250.4 |  | 0 | A | OS6
242 | 09.09.01.01.b* | * | Holzverkleidung 18mm mit Unterkonstruktion 30mm | m2 | 229.65 |  | 0 | A | OS6
243 | 09.09.01.01.c* | * | Runde Holzverkleidung 18mm mit Unterkonstruktion 30mm | m2 | 5.45 |  | 0 | A | OS6
| 09.09.01.02* | * | Holztüren
244 | 09.09.01.02.a* | * | Holztüren Stärke 65 mm | St | 25 |  | 0 | A | OS6
245 | 09.09.01.02.b* | * | Aufpreis Holztüren REI 60 | St | 5 |  | 0 | A | OS6
246 | 09.09.01.03.* | * | Unterlüftete Podest bei der Curling Halle | Pauschal | 1 |  | 0 | A | OS6
247 | 09.09.01.04.* | * | Tribüne Curling ohne Unterkonstruktion | Pauschal | 1 |  | 0 | A | OS6
248 | 09.09.01.05.* | * | Mobile Tribüne | Pauschal | 1 |  | 0 | A | OS6
| 13 |  | Heizungsanlagen und Kühlanlagen | [5 empty] | OS28
| 13.01 |  | Heizzentrale, Armaturen und Zubehör | [5 empty] | OS28
| 13.01.01 | * | Fernwärme-Übergabestation | [5 empty] | OS28
249 | 13.01.01.30.* | * | Aufstellen und Anschließen der bauseits gelieferten Fernwärme- Übergabestation, | St | 1 |  | 0 | A | OS28
| 13.01.02 |  | Pufferspeicher | [5 empty] | OS28
250 | 13.01.02.07.* | * | Pufferspeicher aus Karbonstahl 10000lt | St | 1 |  | 0 | A | OS28
251 | 13.01.02.08.* |  | Pufferspeicher für Kühlflüssigkeit 3000 lt | St | 1 |  | 0 | A | OS28
| 13.01.04 |  | Umwälzpumpen | [5 empty] | OS28
| 13.01.04.11 |  | Niedrigenergie-Heizungsumwälzpumpe mit Muffenanschlüssen:
252 | 13.01.04.11.d |  | DN 40 - 1 1/2" - 1,0-6,8 m³/h - 70-12 kPa | St | 2 |  | 0 | A | OS28
253 | 13.01.04.11.e |  | DN 40 - 1 1/2" - 1,0-9,7 m³/h - 95-12 kPa | St | 3 |  | 0 | A | OS28
| 13.01.04.12 |  | Niedrigenergie-Heizungsumwälzpumpe mit Flanschanschlüssen:
254 | 13.01.04.12.b |  | DN 40 - 2-27 m³/h - 165-10 kPa | St | 1 |  | 0 | A | OS28
255 | 13.01.04.12.c |  | DN 50 - 2-30 m³/h - 120-10 kPa | St | 4 |  | 0 | A | OS28
256 | 13.01.04.12.e |  | DN 65 - 2-42 m³/h - 120-10 kPa | St | 2 |  | 0 | A | OS28
257 | 13.01.04.12.g |  | DN 80 - 2-65 m³/h - 120-10 kPa | St | 2 |  | 0 | A | OS28
258 | 13.01.04.12.h |  | DN 100 - 2-72 m³/h - 120-10 kPa | St | 3 |  | 0 | A | OS28
| 13.01.04.13 |  | Niedrigenergie-Kaltwasserumwälzpumpe mit Muffenanschlüssen:
259 | 13.01.04.13.A* |  | Normalsaugende, einstufige Kreiselpumpe: Eisbahn Curling: Pumpendrehzahl: 1440 1/min Tatsächlicher Förderstrom der Pumpe: 25,6 m³/h Tatsächliche Förderhöhe der Pumpe: 21,8 m | St | 1 |  | 0 | A | OS28
260 | 13.01.04.13.B* |  | Kühlung UTA Technische Daten: Pumpendrehzahl: 1460 1/min TTatsächlicher Förderstrom der Pumpe: 60 m³/h Tatsächliche Förderhöhe der Pumpe: 21.14 m | St | 1 |  | 0 | A | OS28
261 | 13.01.04.13.C* |  | Eisbahnen DN 100 - 138 m³/h, 200 kPa | St | 2 |  | 0 | A | OS28
262 | 13.01.04.13.D* |  | Kältekreis primär Tatsächlicher Förderstrom der Pumpe: 172 m³/h Tatsächliche Förderhöhe der Pumpe: 13.17 m | St | 1 |  | 0 | A | OS28
| 13.01.04.14 |  | Niedrigenergie-Kaltwasserumwälzpumpe mit Flanschanschlüssen:
263 | 13.01.04.14.h* |  | Niedrigenergie-Kaltwasserumwälzpumpe mit Flanschanschlüssen Kühlturm DN 100 - 206 m³/h - 300 kPa | St | 1 |  | 0 | A | OS28
| 13.01.05 |  | Absperrorgane | [5 empty] | OS28
| 13.01.05.03 |  | Flanschen - Absperrventil:
264 | 13.01.05.03.e |  | DN 40 - 6/4" | St | 26 |  | 0 | A | OS28
265 | 13.01.05.03.f |  | DN 50 - 2" | St | 15 |  | 0 | A | OS28
266 | 13.01.05.03.g |  | DN 65 - 2 1/2" | St | 10 |  | 0 | A | OS28
267 | 13.01.05.03.h |  | DN 80 - 3" | St | 28 |  | 0 | A | OS28
268 | 13.01.05.03.i |  | DN 100 - 4" | St | 18 |  | 0 | A | OS28
269 | 13.01.05.03.k |  | DN 125 - 5" | St | 7 |  | 0 | A | OS28
270 | 13.01.05.03.l |  | DN 150 - 6" | St | 14 |  | 0 | A | OS28
| 13.01.05.05 |  | Kugelhahn - Vollstromventil:
271 | 13.01.05.05.b |  | DN 15 - 1/2" | St | 18 |  | 0 | A | OS28
272 | 13.01.05.05.c |  | DN 20 - 3/4" | St | 11 |  | 0 | A | OS28
273 | 13.01.05.05.d |  | DN 25 - 1" | St | 92 |  | 0 | A | OS28
274 | 13.01.05.05.e |  | DN 32 - 5/4" | St | 13 |  | 0 | A | OS28
275 | 13.01.05.05.f |  | DN 40 - 6/4" | St | 2 |  | 0 | A | OS28
276 | 13.01.05.05.g |  | DN 50 - 2" | St | 2 |  | 0 | A | OS28
| 13.01.05.07 |  | Füll- und Entleerungshahn: 1/2"
277 | 13.01.05.07.b |  | 1/2" | St | 64 |  | 0 | A | OS28
278 | 13.01.05.20.* |  | Spül- und Befüllpumpe | St | 1 |  | 0 | A | OS28
| 13.01.06 |  | Rückflußverhinderer | [5 empty] | OS28
| 13.01.06.01 |  | Klappenrückschlagventil:
279 | 13.01.06.01.b |  | DN 15 - 1/2" | St | 2 |  | 0 | A | OS28
280 | 13.01.06.01.c |  | DN 20 - 3/4" | St | 2 |  | 0 | A | OS28
281 | 13.01.06.01.d |  | DN 25 - 1" | St | 1 |  | 0 | A | OS28
282 | 13.01.06.01.e |  | DN 32 - 5/4" | St | 1 |  | 0 | A | OS28
283 | 13.01.06.01.f |  | DN 40 - 6/4" | St | 1 |  | 0 | A | OS28
284 | 13.01.06.01.g |  | DN 50 - 2" | St | 1 |  | 0 | A | OS28
| 13.01.06.04 |  | Disco-Rückschlagventile:
285 | 13.01.06.04.e |  | DN 40 - 6/4" | St | 2 |  | 0 | A | OS28
286 | 13.01.06.04.f |  | DN 50 - 2" | St | 1 |  | 0 | A | OS28
287 | 13.01.06.04.g |  | DN 65 - 2 1/2" | St | 3 |  | 0 | A | OS28
288 | 13.01.06.04.h |  | DN 80 - 3" | St | 5 |  | 0 | A | OS28
289 | 13.01.06.04.i |  | DN 100 - 4" | St | 4 |  | 0 | A | OS28
290 | 13.01.06.04.k |  | DN 125 - 5" | St | 1 |  | 0 | A | OS28
291 | 13.01.06.04.l |  | DN 150 - 6" | St | 3 |  | 0 | A | OS28
| 13.01.07 |  | Schmutzfänger | [5 empty] | OS28
| 13.01.07.02 |  | Schmutzfänger aus Grauguß:
292 | 13.01.07.02.j |  | DN 125 - 5" | St | 1 |  | 0 | A | OS28
293 | 13.01.07.02.k |  | DN 150 - 6" | St | 1 |  | 0 | A | OS28
| 13.01.11 |  | Wärmeaustauscher | [5 empty] | OS28
| 13.01.11.03 |  | Plattenwärmetauscher für Systemtrennung mit Glykolmischung
294 | 13.01.11.03.c* |  | 35 kW bei 55/45°C - 35/45°C | St | 1 |  | 0 | A | OS28
295 | 13.01.11.03.d* |  | 55 kW bei 55/45°C - 35/45°C | St | 2 |  | 0 | A | OS28
296 | 13.01.11.03.e* |  | 90 kW bei 55/45°C - 35/45°C | St | 1 |  | 0 | A | OS28
297 | 13.01.11.03.f* |  | 170 kW bei 35/30°C - 25/30°C | St | 1 |  | 0 | A | OS28
298 | 13.01.11.03.g* |  | 339 kW bei 55/45°C - 35/45°C | St | 1 |  | 0 | A | OS28
299 | 13.01.11.03.h* |  | Schmelzmulde 200 kW bei 35/15°C - 10/25°C | St | 1 |  | 0 | A | OS28
| 13.01.12 |  | Sicherheits- und Kontrollvorrichtungen | [5 empty] | OS28
| 13.01.12.01 |  | Sicherheitsventil:
300 | 13.01.12.01.a |  | 1/2" für Heizungen | St | 8 |  | 0 | A | OS28
| 13.01.12.05 |  | Manometer:
301 | 13.01.12.05.a |  | ø 63 mm - 1/4" | St | 18 |  | 0 | A | OS28
302 | 13.01.12.05.b |  | ø 80 mm - 3/8" | St | 4 |  | 0 | A | OS28
| 13.01.12.06 |  | Bimetallthermometer:
303 | 13.01.12.06.a |  | 1/2" | St | 6 |  | 0 | A | OS28
| 13.01.12.07 |  | Tauchhülse:
304 | 13.01.12.07.a |  | 1/2" Länge 100 mm | St | 1 |  | 0 | A | OS28
| 13.01.12.10 |  | Ablauftrichter:
305 | 13.01.12.10.b |  | ø 3/4" | St | 8 |  | 0 | A | OS28
306 | 13.01.12.11.A* |  | Präzisions- Bimetallthermometer für Kaltwasser | St | 28 |  | 0 | A | OS28
| 13.01.13 |  | Ausdehnungsgefäße | [5 empty] | OS28
| 13.01.13.01 |  | Membranausdehnungsgefäß:
307 | 13.01.13.01.c |  | 12 l | St | 6 |  | 0 | A | OS28
| 13.01.13.02 |  | Membranausdehnungsgefäß:
308 | 13.01.13.02.a |  | 35 l | St | 2 |  | 0 | A | OS28
309 | 13.01.13.02.e |  | 150 l | St | 1 |  | 0 | A | OS28
310 | 13.01.13.02.i |  | 500 l | St | 4 |  | 0 | A | OS28
| 13.01.14 |  | Zubehör Heizzentrale | [5 empty] | OS28
311 | 13.01.14.01 |  | Bezeichnungsschild | St | 48 |  | 0 | A | OS28
| 13.01.16 |  | Wasserbehälter recheckig + Frostschutz und Trägerflüssigkeit für Kühlanlagen | [5 empty] | OS28
312 | 13.01.16.01.* |  | Frostschutz und Trägerflüssigkeit für Kühlanlagen. | l | 55202 |  | 0 | A | OS28
313 | 13.01.16.03.* |  | Wasserbehälter recheckig, 300 lt | St | 1 |  | 0 | A | OS28
| 13.03 |  | Fußbodenheizung, Wand- und Deckenheizung, Heizkörper, Heizgeräte und Zubehör | [5 empty] | OS28
| 13.03.01 |  | Fußbodenheizfläche und Zubehör | [5 empty] | OS28
| 13.03.01.01 |  | Fußbodenheizfläche:
314 | 13.03.01.01.b* |  | Verlegeabstand: 10 cm | m2 | 5 |  | 0 | A | OS28
315 | 13.03.01.01.c* |  | Verlegeabstand: 15 cm | m2 | 461.5 |  | 0 | A | OS28
316 | 13.03.01.01.d* |  | Verlegeabstand: 20 cm | m2 | 1484 |  | 0 | A | OS28
317 | 13.03.01.01.e* |  | Verlegeabstand: 30 cm | m2 | 3952 |  | 0 | A | OS28
| 13.03.01.03 |  | Fußbodenheizungsverteiler 2-teilig:
318 | 13.03.01.03.a |  | 2 Kreisläufe | St | 1 |  | 0 | A | OS28
319 | 13.03.01.03.b |  | 3 Kreisläufe | St | 4 |  | 0 | A | OS28
320 | 13.03.01.03.c |  | 4 Kreisläufe | St | 3 |  | 0 | A | OS28
321 | 13.03.01.03.d |  | 5 Kreisläufe | St | 9 |  | 0 | A | OS28
322 | 13.03.01.03.e |  | 6 Kreisläufe | St | 7 |  | 0 | A | OS28
323 | 13.03.01.03.f |  | 7 Kreisläufe | St | 10 |  | 0 | A | OS28
324 | 13.03.01.03.g |  | 8 Kreisläufe | St | 5 |  | 0 | A | OS28
325 | 13.03.01.03.h |  | 9 Kreisläufe | St | 3 |  | 0 | A | OS28
326 | 13.03.01.03.j |  | 11 Kreisläufe | St | 2 |  | 0 | A | OS28
| 13.03.01.06 |  | Anti-Permafrost-Heizungssystem
327 | 13.03.01.06.c* |  | Verlegeabstand: 40 cm | m2 | 4017 |  | 0 | A | OS28
| 13.03.01.07 |  | Industrieheizungsverteiler
328 | 13.03.01.07.c |  | 5 Kreisläufe | St | 3 |  | 0 | A | OS28
329 | 13.03.01.07.f |  | 8 Kreisläufe | St | 2 |  | 0 | A | OS28
| 13.03.07 |  | Heizkörperventile | [5 empty] | OS28
330 | 13.03.07.09.* |  | Thermischer Stellantrieb | St | 272 |  | 0 | A | OS28
| 13.04 |  | Rohrleitungen und Zubehör | [5 empty] | OS28
| 13.04.01 |  | Stahlrohre | [5 empty] | OS28
| 13.04.01.01 |  | Nahtloses Gewindestahlrohr, schwarz:
331 | 13.04.01.01.a |  | ø 3/8" | m | 6 |  | 0 | A | OS28
332 | 13.04.01.01.b |  | ø 1/2" | m | 6 |  | 0 | A | OS28
333 | 13.04.01.01.c |  | ø 3/4" | m | 6 |  | 0 | A | OS28
334 | 13.04.01.01.d |  | ø 1" | m | 6 |  | 0 | A | OS28
335 | 13.04.01.01.e |  | ø 5/4" | m | 6 |  | 0 | A | OS28
336 | 13.04.01.01.f |  | ø 6/4" | m | 30 |  | 0 | A | OS28
337 | 13.04.01.01.g |  | ø 2" | m | 6 |  | 0 | A | OS28
338 | 13.04.01.01.h |  | ø 2 1/2" | m | 36 |  | 0 | A | OS28
339 | 13.04.01.01.i |  | ø 3" | m | 116 |  | 0 | A | OS28
340 | 13.04.01.01.k |  | ø 4" | m | 60 |  | 0 | A | OS28
341 | 13.04.01.01.l |  | ø 5" | m | 12 |  | 0 | A | OS28
342 | 13.04.01.01.m |  | ø 6" | m | 26 |  | 0 | A | OS28
| 13.04.01.05 |  | Vorisolierte Kunststoffrohre
343 | 13.04.01.05.e* |  | Rohr Ø 40x3,7 mm / 90 mm | m | 142 |  | 0 | A | OS28
344 | 13.04.01.05.g* |  | Rohr Ø 50x4,6 mm / 125 mm | m | 6 |  | 0 | A | OS28
345 | 13.04.01.05.i* |  | Rohr Ø 63x5,8 mm / 125 mm | m | 60 |  | 0 | A | OS28
346 | 13.04.01.05.k* |  | Rohr Ø 75x6,8 mm / 160 mm | m | 70 |  | 0 | A | OS28
347 | 13.04.01.05.o* |  | Rohr Ø 110x10,0 mm / 200 mm | m | 130 |  | 0 | A | OS28
348 | 13.04.01.05.s* |  | Doppelrohr in einem Isoliermantel Rohr Ø 2x 50x4,6 mm / 200 mm | m | 256 |  | 0 | A | OS28
| 13.04.03 |  | Kunststoffrohre | [5 empty] | OS28
| 13.04.03.01 |  | Kunststoffrohr aus hochdruckvernetztem Polyäthylen:
349 | 13.04.03.01.a* |  | DN 10 - PN 10 | m | 102 |  | 0 | A | OS28
350 | 13.04.03.01.b* |  | DN 15 - PN 10 | m | 48 |  | 0 | A | OS28
351 | 13.04.03.01.c* |  | DN 20 - PN 10 | m | 93 |  | 0 | A | OS28
352 | 13.04.03.01.d* |  | DN 25 - PN 6 | m | 428 |  | 0 | A | OS28
| 13.04.03.03 |  | Polypropylenrohr sauerstoffdicht
353 | 13.04.03.03.a |  | Rohr Ø 40x3,7 mm | m | 296 |  | 0 | A | OS28
354 | 13.04.03.03.b |  | Rohr Ø 50x4,6 mm | m | 364 |  | 0 | A | OS28
355 | 13.04.03.03.c |  | Rohr Ø 63x5,8 mm | m | 278 |  | 0 | A | OS28
356 | 13.04.03.03.d |  | Rohr Ø 75x6,8 mm | m | 274 |  | 0 | A | OS28
357 | 13.04.03.03.e |  | Rohr Ø 90x8,2 mm | m | 60 |  | 0 | A | OS28
358 | 13.04.03.03.f |  | Rohr Ø 110x10 mm | m | 136 |  | 0 | A | OS28
359 | 13.04.03.03.g |  | Rohr Ø 125x11,4 mm | m | 12 |  | 0 | A | OS28
360 | 13.04.03.03.h* | * | Rohr Ø 160x14,6 mm | m | 80 |  | 0 | A | OS28
361 | 13.04.03.03.k* | * | Rohr Ø 250x22,7 mm | m | 150 |  | 0 | A | OS28
| 13.04.03.04 |  | Vorisolierte Kälte-Polyproylenrohre PP-R SDR 11, Wärmedämmung aus geschlossenzelligem Polyetylen
362 | 13.04.03.04.N* | * | Rohr Ø 90x8,2 mm / 160 mm | m | 94 |  | 0 | A | OS28
363 | 13.04.03.04.O* | * | Rohr Ø 110x10,0 mm / 180 mm | m | 164 |  | 0 | A | OS28
364 | 13.04.03.04.S* | * | Rohr Ø 160x14,6mm / 250 mm | m | 80 |  | 0 | A | OS28
365 | 13.04.03.04.T* | * | Rohr Ø 200x18,2mm / 315 mm | m | 104 |  | 0 | A | OS28
| 13.04.05 |  | Rohrleitungen und Zubehör Eisbahnen | [5 empty] | OS28
366 | 13.04.05.30.* |  | Verteiler für Eispiste innen: | St | 1 |  | 0 | A | OS28
367 | 13.04.05.31.* | * | Verteiler für Eispiste aussen: Mittels Stahlrohren DN 200 | St | 1 |  | 0 | A | OS28
368 | 13.04.05.33.* | * | Verteiler für Eispiste Curling: | St | 2 |  | 0 | A | OS28
369 | 13.04.05.40.* | * | Druckleitung aus Polypropylen PPR SDR11 für die Eisbahnen øa 32 * 3,0 mm, | m | 30519 |  | 0 | A | OS28
370 | 13.04.05.41.* | * | Stahlrohrleitungen für die Aussen-Eispiste, Rohr-Außendurchmesser mm 26,9 | m | 23000 |  | 0 | A | OS28
| 13.05 |  | Rohrisolierungen und Zubehör | [5 empty] | OS28
| 13.05.01 |  | Rohrisolierung mit Steinwolle | [5 empty] | OS28
| 13.05.01.01 |  | Rohrisolierung mit Steinwolle D 30:
371 | 13.05.01.01.a |  | ø 1/2" | ml | 6 |  | 0 | A | OS28
372 | 13.05.01.01.b |  | ø 3/4" | ml | 6 |  | 0 | A | OS28
373 | 13.05.01.01.c |  | ø 1" | ml | 6 |  | 0 | A | OS28
374 | 13.05.01.01.d |  | ø 5/4" | ml | 6 |  | 0 | A | OS28
375 | 13.05.01.01.e |  | ø 6/4" | ml | 30 |  | 0 | A | OS28
376 | 13.05.01.01.f |  | ø 2" | ml | 6 |  | 0 | A | OS28
377 | 13.05.01.01.g |  | ø 2 1/2" | ml | 36 |  | 0 | A | OS28
| 13.05.01.02 |  | Rohrisolierung mit Steinwolle D 40:
378 | 13.05.01.02.c |  | ø 3" | m | 116 |  | 0 | A | OS28
379 | 13.05.01.02.d |  | ø 4" | m | 60 |  | 0 | A | OS28
380 | 13.05.01.02.e |  | ø 5" | m | 121 |  | 0 | A | OS28
| 13.05.03 |  | Rohrisolierungen mit Polyäthylenschaum PE-LD | [5 empty] | OS28
| 13.05.03.04 |  | Wärmeisolierung aus Polyäthylen, Stärke 20 mm
381 | 13.05.03.04.a* |  | Rohr DN 10 - 3/8" - 20 mm | m | 102 |  | 0 | A | OS28
382 | 13.05.03.04.b* |  | Rohr DN 15 - 1/2" - 20 mm | m | 48 |  | 0 | A | OS28
383 | 13.05.03.04.c |  | Rohr DN 20 - 3/4" - 20 mm | m | 93 |  | 0 | A | OS28
384 | 13.05.03.04.d |  | Rohr DN 25 - 1" - 20 mm | m | 428 |  | 0 | A | OS28
385 | 13.05.03.04.e |  | Rohr DN 32 - 5/4" - 20 mm | m | 296 |  | 0 | A | OS28
386 | 13.05.03.04.f |  | Rohr DN 40 - 6/4" - 20 mm | m | 12 |  | 0 | A | OS28
387 | 13.05.03.04.g |  | Rohr DN 50 - 2" - 20 mm | m | 262 |  | 0 | A | OS28
| 13.05.04 |  | Kälterohrisolierung | [5 empty] | OS28
| 13.05.04.02 |  | Rohrisolierung aus geschlossenzelligem, vulkanisertem Neopren:
388 | 13.05.04.02.b* | * | In Platten für Rohre ø > 160mm - D30 | m2 | 30 |  | 0 | A | OS28
| 13.05.04.03 |  | Rohrisolierung aus geschlossenzelligem, vulkanisertem Neopren:
389 | 13.05.04.03.a |  | für eine Umwälzpumpe - D19 | m2 | 19 |  | 0 | A | OS28
390 | 13.05.04.03.b |  | für Ventil DN 50 e 65 - D15 | m2 | 50 |  | 0 | A | OS28
391 | 13.05.04.03.c |  | für Ventil DN 80 e 100 - D18 | m2 | 51 |  | 0 | A | OS28
| 13.05.04.14 |  | Rohrisolierung aus geschlossenzelligem, vulkanisertem Neopren
392 | 13.05.04.14.A* | * | ø 1/2" | m | 6 |  | 0 | A | OS28
393 | 13.05.04.14.B* | * | ø 3/4" | m | 6 |  | 0 | A | OS28
394 | 13.05.04.14.C* | * | ø 1" | m | 24 |  | 0 | A | OS28
395 | 13.05.04.14.D* | * | ø 5/4" | m | 44 |  | 0 | A | OS28
396 | 13.05.04.14.E* | * | ø 6/4" | m | 46 |  | 0 | A | OS28
397 | 13.05.04.14.F* | * | ø 2" | m | 16 |  | 0 | A | OS28
398 | 13.05.04.14.G* | * | ø 2 1/2" | m | 290 |  | 0 | A | OS28
399 | 13.05.04.14.H* | * | ø 3" | m | 60 |  | 0 | A | OS28
400 | 13.05.04.14.I* | * | ø 4" | m | 136 |  | 0 | A | OS28
401 | 13.05.04.14.K* | * | ø 6" | m | 92 |  | 0 | A | OS28
| 13.06 |  | Elektro- und Regelungsanlagen mit Zubehör | [5 empty] | OS28
| 13.06.03 |  | Mischventile und Kükenmischer | [5 empty] | OS28
| 13.06.03.01 |  | Drei-Wege-Regelventil in Gewindeausführung:
402 | 13.06.03.01.b |  | DN 20 - G 3/4" | St | 2 |  | 0 | A | OS28
403 | 13.06.03.01.c |  | DN 25 - G 1" | St | 1 |  | 0 | A | OS28
404 | 13.06.03.01.d |  | DN 32 - G 5/4" | St | 6 |  | 0 | A | OS28
405 | 13.06.03.01.e |  | DN 40 - G 6/4" | St | 2 |  | 0 | A | OS28
| 13.06.03.02 |  | Drei-Wege-Regelventil in Flanschenausführung:
406 | 13.06.03.02.c |  | DN 65 - G 2 1/2" | St | 3 |  | 0 | A | OS28
407 | 13.06.03.02.d |  | DN 80 - G 3" | St | 3 |  | 0 | A | OS28
408 | 13.06.03.02.e |  | DN 100 - G 4" | St | 3 |  | 0 | A | OS28
| 13.06.05 | * | Regelungsanlage | [5 empty] | OS28
409 | 13.06.05.01.* | * | Schaltschrank Heizzentrale | St | 1 |  | 0 | A | OS28
410 | 13.06.05.02.* | * | VAR: Versorgung Wärme-/Kältemengenzähler | St | 1 |  | 0 | A | OS28
411 | 13.06.05.03.* | * | DDC-Steuerung Heizzentrale | St | 1 |  | 0 | A | OS28
412 | 13.06.05.04.* | * | Programmierung und Inbetriebnahme | St | 1 |  | 0 | A | OS28
413 | 13.06.05.05.* | * | VAR: Auslesung Wärme-/Kältemengenzähler | St | 1 |  | 0 | A | OS28
414 | 13.06.05.06.* | * | Feldgeräte Heizzentrale | St | 1 |  | 0 | A | OS28
415 | 13.06.05.07.* | * | Elektroinstallation Heizzentrale | St | 1 |  | 0 | A | OS28
416 | 13.06.05.08.* | * | Verkabelung Wärme-/Kältemengenzähler | St | 1 |  | 0 | A | OS28
417 | 13.06.05.09.* | * | Kältezentrale | St | 1 |  | 0 | A | OS28
418 | 13.06.05.10.* | * | VAR: Versorgung Wärme-/Kältemengenzähler | St | 1 |  | 0 | A | OS28
419 | 13.06.05.11.* | * | DDC-Steuerung Kältezentrale | St | 1 |  | 0 | A | OS28
420 | 13.06.05.12.* | * | Programmierung und Inbetriebnahme | St | 1 |  | 0 | A | OS28
421 | 13.06.05.13.* | * | VAR: Auslesung Wärme-/Kältemengenzähler | St | 1 |  | 0 | A | OS28
422 | 13.06.05.14.* | * | Feldgeräte Kältezentrale | St | 1 |  | 0 | A | OS28
423 | 13.06.05.15.* | * | Elektroinstallation Kältezentrale | St | 1 |  | 0 | A | OS28
424 | 13.06.05.16.* | * | VAR: Verkabelung Wärme-/Kältemengenzähler | St | 1 |  | 0 | A | OS28
425 | 13.06.05.17.* | * | UST Curling Lüftung und Heizung | St | 1 |  | 0 | A | OS28
426 | 13.06.05.18.* | * | VAR: Versorgung Wärme-/Kältemengenzähler | St | 1 |  | 0 | A | OS28
427 | 13.06.05.19.* | * | DDC-Steuerung UST Curling Lüftung | St | 1 |  | 0 | A | OS28
428 | 13.06.05.20.* | * | Programmierung und Inbetriebnahme | St | 1 |  | 0 | A | OS28
429 | 13.06.05.21.* | * | VAR: Auslesung Wärme-/Kältemengenzähler | St | 1 |  | 0 | A | OS28
430 | 13.06.05.22.* | * | Feldgeräte UST Curling | St | 1 |  | 0 | A | OS28
431 | 13.06.05.23.* | * | Elektroinstallation UST Curling | St | 1 |  | 0 | A | OS28
432 | 13.06.05.24.* | * | VAR: Verkabelung Wärme-/Kältemengenzähler | St | 1 |  | 0 | A | OS28
433 | 13.06.05.25.* | * | Wandschrank UST Curling Heizung | St | 1 |  | 0 | A | OS28
434 | 13.06.05.26.* | * | Feldbus-Einheit zur Anbindung an Steuerung Lüftung | St | 1 |  | 0 | A | OS28
435 | 13.06.05.27.* | * | Programmierung und Inbetriebnahme | St | 1 |  | 0 | A | OS28
436 | 13.06.05.28.* | * | Feldgeräte UST Curling Heizung | St | 1 |  | 0 | A | OS28
437 | 13.06.05.29.* | * | Elektroinstallation UST Curling Heizung | St | 1 |  | 0 | A | OS28
438 | 13.06.05.30.* | * | Lüftungszentrale für: UTA1 Ice Rink - UTA3 Tribühnen - UTA7 Gastronomie | St | 1 |  | 0 | A | OS28
439 | 13.06.05.31.* | * | VAR: Versorgung Wärme-/Kältemengenzähler | St | 1 |  | 0 | A | OS28
440 | 13.06.05.32.* | * | DDC-Steuerung Lüftungszentrale | St | 1 |  | 0 | A | OS28
441 | 13.06.05.33.* | * | Programmierung und Inbetriebnahme | St | 1 |  | 0 | A | OS28
442 | 13.06.05.34.* | * | VAR: Auslesung Wärme-/Kältemengenzähler | St | 1 |  | 0 | A | OS28
443 | 13.06.05.35.* | * | Feldgeräte Lüftungszentrale | St | 1 |  | 0 | A | OS28
444 | 13.06.05.36.* | * | Elektroinstallation Lüftungszentrale | St | 1 |  | 0 | A | OS28
445 | 13.06.05.37.* | * | Externe Anschlüsse | St | 1 |  | 0 | A | OS28
446 | 13.06.05.38.* | * | VAR: Verkabelung Wärme-/Kältemengenzähler | St | 1 |  | 0 | A | OS28
447 | 13.06.05.39.* | * | Lüftungsanlage UTA6 - Küche Wandschrank Lüftung UTA6 | St | 1 |  | 0 | A | OS28
448 | 13.06.05.40.* | * | VAR: Versorgung Wärme-/Kältemengenzähler | St | 1 |  | 0 | A | OS28
449 | 13.06.05.41.* | * | DDC-Steuerung Lüftung UTA6 | St | 1 |  | 0 | A | OS28
450 | 13.06.05.42.* | * | Programmierung und Inbetriebnahme | St | 1 |  | 0 | A | OS28
451 | 13.06.05.43.* | * | VAR: Auslesung Wärme-/Kältemengenzähler | St | 1 |  | 0 | A | OS28
452 | 13.06.05.44.* | * | Feldgeräte Lüftung UTA6 | St | 1 |  | 0 | A | OS28
453 | 13.06.05.45.* | * | Elektroinstallation UTA6 | St | 1 |  | 0 | A | OS28
454 | 13.06.05.46.* | * | VAR: Verkabelung Wärme-/Kältemengenzähler | St | 1 |  | 0 | A | OS28
455 | 13.06.05.47.* | * | Lüftungsanlage UTA4 - Umkleide West Wandschrank Lüftung UTA4 | St | 1 |  | 0 | A | OS28
456 | 13.06.05.48.* | * | VAR: Versorgung Wärme-/Kältemengenzähler | St | 1 |  | 0 | A | OS28
457 | 13.06.05.49.* | * | DDC-Steuerung Lüftung UTA4 | St | 1 |  | 0 | A | OS28
458 | 13.06.05.50.* | * | Programmierung und Inbetriebnahme | St | 1 |  | 0 | A | OS28
459 | 13.06.05.51.* | * | VAR: Auslesung Wärme-/Kältemengenzähler | St | 1 |  | 0 | A | OS28
460 | 13.06.05.52.* | * | Feldgeräte Lüftung UTA4 | St | 1 |  | 0 | A | OS28
461 | 13.06.05.53.* | * | Elektroinstallation UTA4 | St | 1 |  | 0 | A | OS28
462 | 13.06.05.54.* | * | Externe Anschlüsse | St | 1 |  | 0 | A | OS28
463 | 13.06.05.55.* | * | VAR: Verkabelung Wärme-/Kältemengenzähler | St | 1 |  | 0 | A | OS28
464 | 13.06.05.56.* | * | Lüftungsanlage UTA5 - Umkleide Ost Wandschrank Lüftung UTA5 | St | 1 |  | 0 | A | OS28
465 | 13.06.05.57.* | * | VAR: Versorgung Wärme-/Kältemengenzähler | St | 1 |  | 0 | A | OS28
466 | 13.06.05.58.* | * | DDC-Steuerung Lüftung UTA5 | St | 1 |  | 0 | A | OS28
467 | 13.06.05.59.* | * | Programmierung und Inbetriebnahme | St | 1 |  | 0 | A | OS28
468 | 13.06.05.60.* | * | VAR: Auslesung Wärme-/Kältemengenzähler | St | 1 |  | 0 | A | OS28
469 | 13.06.05.61.* | * | Feldgeräte Lüftung UTA5 | St | 1 |  | 0 | A | OS28
470 | 13.06.05.62.* | * | Elektroinstallation UTA5 | St | 1 |  | 0 | A | OS28
471 | 13.06.05.63.* | * | Externe Anschlüsse | St | 1 |  | 0 | A | OS28
472 | 13.06.05.64.* | * | VAR: Verkabelung Wärme-/Kältemengenzähler | St | 1 |  | 0 | A | OS28
473 | 13.06.05.65.* | * | Visualisierung, Visualisierungspaket | St | 1 |  | 0 | A | OS28
| 13.10 |  | Kühlanlagen | [5 empty] | OS28
| 13.10.05 |  | Gebläsekonvektor für Kanalanschluss | [5 empty] | OS28
| 13.10.05.01 |  | Gebläsekonvektor für Kanalanschluss
474 | 13.10.05.01.f* |  | Gebläsekonvektor für Kanalanschluss: 3.400 W | St | 2 |  | 0 | A | OS28
| 13.10.60 |  | Kühlanlagen Eisbahnen | [5 empty] | OS28
475 | 13.10.60.01.* | * | Lieferung und Montage einer Kältemaschine, Leistung 900 kW, mit Ammoniakfüllung als Kältemittel, nicht mehr als 75 kg Gesamtinhalt | St | 1 |  | 0 | A | OS28
476 | 13.10.60.02.* | * | VERDUNSTUNGS- RÜCKKÜHLWERK 1320 kW | St | 1 |  | 0 | A | OS28
477 | 13.10.60.03.* | * | SCRUBBER, AMMONIAKBINDER | St | 1 |  | 0 | A | OS28
478 | 13.10.60.04.* | * | AUFFANGBEHÄLTER FÜR AMMONIAKBINDUNG 1000 lt | St | 1 |  | 0 | A | OS28
479 | 13.10.60.05.* | * | ELEKTROVERBINDUNGEN ZWISCHEN KÄLTEMASCHINE UND SCHALTSCHRANK | St | 1 |  | 0 | A | OS28
480 | 13.10.60.06.* | * | ELEKTROVERBINDUNGEN ZWISCHEN KÄLTEMASCHINE, RÜCKKÜHLWERK UND SCHALTSCHRANK | St | 1 |  | 0 | A | OS28
481 | 13.10.60.07.* | * | ELEKTROSCHALTSCHRANK SICHERHEIT UND SCRUBBER | St | 1 |  | 0 | A | OS28
482 | 13.10.60.08.* | * | AUFFANGBEHÄLTER FÜR WASSERGLYCOL 1000 l | St | 1 |  | 0 | A | OS28
| 13.20 | * | Klimaanlagen | [5 empty] | OS28
| 13.20.01 | * | Lüftungsgeräte | [5 empty] | OS28
483 | 13.20.01.03.a* | * | Zu- und Abluftgerät Tribünen 30.000 m³/h mit WRG-Rotor | St | 1 |  | 0 | A | OS28
484 | 13.20.01.03.b* | * | Beschreibung: Umkleide West - 11.000 m³/h Stückzahl: | St | 2 |  | 0 | A | OS28
485 | 13.20.01.03.c* | * | Zu- und Abluftgerät Küche - 5.000 m³/h mit Kreuzstrom-WRG | St | 1 |  | 0 | A | OS28
486 | 13.20.01.03.d* | * | Zu- und Abluftgerät Gastronomie - 19.000 m³/h mit WRG-Rotor | St | 1 |  | 0 | A | OS28
487 | 13.20.01.03.e* | * | Zu- und Abluftgerät Curling Piste - 3.000 m³/h mit Trocknungsrotor | St | 1 |  | 0 | A | OS28
488 | 13.20.01.03.f* | * | Zu- und Abluftgerät Ice-Rink - 10.000 m³/h mit Trocknungsrotor | St | 1 |  | 0 | A | OS28
489 | 13.20.01.04.A* | * | Rohrventilator in folgenden Grössen: 300 m³/h, 120 Pa, D 160 mm | St | 1 |  | 0 | A | OS28
490 | 13.20.01.08.* | * | Zu- und Abluftgerät Curling mit Wärmerückgewinnung, Luftmenge 600 m³/h | St | 1 |  | 0 | A | OS28
491 | 13.20.01.16.* | * | Radialventilator aus Kunststoff, Ø 160, 1000 m3/h | St | 1 |  | 0 | A | OS28
| 13.20.02 | * | Lüftungskanäle -Rohre und Schalldämpfer | [5 empty] | OS28
492 | 13.20.02.03.A* | * | Vorisolierte Lüftungskanäle mittels Sandwich- Paneelen für Gebäude- Innenmontage. Wandstärke Paneel: 21 mm. | m2 | 3036.65 |  | 0 | A | OS28
| 13.20.02.07.* | * | FLEXIBLES ALUROHR
493 | 13.20.02.07.B* | * | DN 100 | m | 16 |  | 0 | A | OS28
494 | 13.20.02.07.C* | * | DN 125 | m | 63 |  | 0 | A | OS28
495 | 13.20.02.07.E* | * | DN 160 | m | 149 |  | 0 | A | OS28
496 | 13.20.02.07.G* | * | DN 200 | m | 162 |  | 0 | A | OS28
497 | 13.20.02.07.H* | * | DN 250 | m | 116 |  | 0 | A | OS28
| 13.20.02.50.* | * | Spiralgefalzte Lüftungs- Rundrohre verzinkt
498 | 13.20.02.50.L* | * | DN 500 | m | 98 |  | 0 | A | OS28
499 | 13.20.02.50.M* | * | DN 600 | m | 54 |  | 0 | A | OS28
500 | 13.20.02.50.N* | * | DN 700 | m | 78 |  | 0 | A | OS28
501 | 13.20.02.50.O* | * | DN 800 | m | 138 |  | 0 | A | OS28
502 | 13.20.02.50.P* | * | DN 900 | m | 166 |  | 0 | A | OS28
503 | 13.20.02.50.Q* | * | DN 1200 | m | 14 |  | 0 | A | OS28
| 13.20.03 | * | Kanalschalldämpfer | [5 empty] | OS28
| 13.20.03.07.* | * | KANALSCHALLDÄMPFER
504 | 13.20.03.07.H* | * | Larghezza/altezza/lunghezza; Breite/Höhe/Länge: 600x500x1250 mm; 5000 m³/h spess. setti; Kulissendicke: 100 mm no. setti; Kulissenzahl:3 abbattimento a 250 Hz: Einfügungsdämpfung bei 250 Hz: dB(A) 35 | St | 2 |  | 0 | A | OS28
505 | 13.20.03.07.N* | * | Larghezza/altezza/lunghezza; Breite/Höhe/Länge: 780x600x1500 mm 1200 m∆/h spess. setti; Kulissendicke: 200 mm no. setti; Kulissenzahl: 3 abbattimento a 250 Hz: Einfügungsdämpfung bei 250 Hz: dB(A) 45 | St | 4 |  | 0 | A | OS28
| 13.20.04 | * | Luftklappen | [5 empty] | OS28
| 13.20.04.02.* | * | Volumenstrom-Begrenzer
506 | 13.20.04.02.B* | * | DN 100, 70 m³/h | St | 9 |  | 0 | A | OS28
507 | 13.20.04.02.C* | * | DN 125, 100 m³/h | St | 2 |  | 0 | A | OS28
508 | 13.20.04.02.D* | * | DN 160, 150 m³/h | St | 7 |  | 0 | A | OS28
| 13.20.04.13.* | * | Volumenstromregler konstant viereckig
509 | 13.20.04.13.C* | * | 300x200; 900 m³/h | St | 32 |  | 0 | A | OS28
510 | 13.20.04.13.D* | * | 400x200; 1800 m³/h | St | 18 |  | 0 | A | OS28
511 | 13.20.04.13.G* | * | 300x100; 700 m³/h | St | 9 |  | 0 | A | OS28
512 | 13.20.04.13.H* | * | 500x200; 2400 m³/h | St | 4 |  | 0 | A | OS28
513 | 13.20.04.13.I* | * | 600x250; 3500 m³/h | St | 4 |  | 0 | A | OS28
514 | 13.20.04.14.* | * | Stellantriebe zur Min-Max-Umschaltung | St | 67 |  | 0 | A | OS28
| 13.20.05 | * | Feuerschutzklappen | [5 empty] | OS28
| 13.20.05.01.* | * | BRANDSCHUTZKLAPPEN VIERECKIG MIT FEDERRÜCKLAUFMOTOR. In folgender Ausführung:
515 | 13.20.05.01.C* | * | 600x200 mm | St | 16 |  | 0 | A | OS28
516 | 13.20.05.01.F* | * | 900 x 300 mm | St | 4 |  | 0 | A | OS28
517 | 13.20.05.01.H* | * | 700 x 500 mm | St | 2 |  | 0 | A | OS28
| 13.20.05.03.* | * | Verpressen von Feuerschutzklappen in folgenden Abmessungen:
518 | 13.20.05.03.A* | * | Fugenverpressung REI120 bis 150mm Breite | m | 88 |  | 0 | A | OS28
| 13.20.05.06.* | * | Brandschutz- Tellerventil
519 | 13.20.05.06.A* | * | d 100 mm | St | 1 |  | 0 | A | OS28
520 | 13.20.05.06.B* | * | d 125 mm | St | 1 |  | 0 | A | OS28
| 13.20.06 | * | Luftauslässe | [5 empty] | OS28
| 13.20.06.03.* | * | Wetterschutzgitter. In folgender Ausführung:
521 | 13.20.06.03.A* | * | 400/330mm | St | 24 |  | 0 | A | OS28
522 | 13.20.06.03.B* | * | 825/585mm | St | 6 |  | 0 | A | OS28
523 | 13.20.06.03.D* | * | 400/500mm | St | 2 |  | 0 | A | OS28
524 | 13.20.06.03.E* | * | 2000/1500mm | St | 2 |  | 0 | A | OS28
525 | 13.20.06.03.F* | * | 1000/1000mm | St | 2 |  | 0 | A | OS28
526 | 13.20.06.03.G* | * | 600/500mm | St | 4 |  | 0 | A | OS28
527 | 13.20.06.11.E* | * | Decken- Drall-Luftdurchlass. Größe- grandezza 315 | St | 49 |  | 0 | A | OS28
| 13.20.06.13.* | * | ABLUFT TELLERVENTIL
528 | 13.20.06.13.A* | * | DN 125 | St | 30 |  | 0 | A | OS28
529 | 13.20.06.13.B* | * | DN 160 | St | 69 |  | 0 | A | OS28
530 | 13.20.06.13.D* | * | DN 100 | St | 8 |  | 0 | A | OS28
| 13.20.06.18.* | * | Zu- und Abluftgitter mit längsgerichteten Leitlamellen, alles aus eloxiertem Aluminium mit Anschlusskasten
531 | 13.20.06.18.D* | * | 300x100 mm | St | 11 |  | 0 | A | OS28
532 | 13.20.06.18.E* | * | 400x150mm | St | 13 |  | 0 | A | OS28
533 | 13.20.06.18.G* | * | 300x150mm | St | 68 |  | 0 | A | OS28
534 | 13.20.06.18.I* | * | 500x200mm | St | 18 |  | 0 | A | OS28
535 | 13.20.06.22.F* | * | ABLUFT DIFFUSIONSGITTER FÜR ROHREINBAU | St | 24 |  | 0 | A | OS28
536 | 13.20.06.26.B* | * | Verstellbare Schlitzdurchlässe mit 2 Schlitz - Abmessungen Breite 111mm | m | 43 |  | 0 | A | OS28
537 | 13.20.06.55.A* | * | Weitwurfdüsen aus Aluminium in folgender Ausführung. Größe 315, Austrittsdurchm. 175mm, Anschlussdurchm. 315mm | St | 16 |  | 0 | A | OS28
538 | 13.20.06.56.* | * | Kegelförmiger Verdrängungsauslass DN800 | St | 2 |  | 0 | A | OS28
| 14 |  | Sanitäranlagen | [5 empty] | OS3
| 14.01 |  | Brauchwasserverteilung und Zubehör | [5 empty] | OS3
| 14.01.01 |  | Wasserzähler | [5 empty] | OS3
| 14.01.01.01 |  | Kaltwasserzähler für kleine Mengen:
539 | 14.01.01.01.g |  | DN 50 - 2 " - 20 m3/h | St | 2 |  | 0 | A | OS3
| 14.01.02 |  | Druckreduzierventile | [5 empty] | OS3
| 14.01.02.01 |  | Druckreduzierventil mit Muffen:
540 | 14.01.02.01.f |  | DN 50 - 2" | St | 1 |  | 0 | A | OS3
| 14.01.03 |  | Wasserfilter | [5 empty] | OS3
| 14.01.03.01 |  | Brauchwasserrückspülfilter mit Muffen:
541 | 14.01.03.01.d |  | DN 50 - 2" - 17 m3/h | St | 2 |  | 0 | A | OS3
| 14.01.04 |  | Absperrorgane | [5 empty] | OS3
| 14.01.04.06 |  | Freiflußventil mit Muffen:
542 | 14.01.04.06.a |  | DN 15 - 1/2" | St | 8 |  | 0 | A | OS3
543 | 14.01.04.06.b |  | DN 20 - 3/4" | St | 16 |  | 0 | A | OS3
544 | 14.01.04.06.c |  | DN 25 - 1" | St | 23 |  | 0 | A | OS3
545 | 14.01.04.06.d |  | DN 32 - 5/4" | St | 16 |  | 0 | A | OS3
546 | 14.01.04.06.e |  | DN 40 - 6/4" | St | 16 |  | 0 | A | OS3
547 | 14.01.04.06.f |  | DN 50 - 2" | St | 17 |  | 0 | A | OS3
| 14.01.04.08 |  | Füll- und Entleerungshahn:
548 | 14.01.04.08.B* | * | Füll- und Entleerungshahn: 1/2" | St | 21 |  | 0 | A | OS3
| 14.01.04.09 |  | Eckventil:
549 | 14.01.04.09.b |  | 3/8" - 1/2", mit Schmutzfilter | St | 38 |  | 0 | A | OS3
550 | 14.01.04.10.* | * | Warmwassermodul, Warmwasserleistung: 52kW max. Zapfmenge (55-20/10-40°C): 25 l/min | St | 2 |  | 0 | A | OS3
551 | 14.01.04.11.* | * | Warmwassermodul Warmwasserleistung: 63kW max. Zapfmenge (55-20/10-40°C): 30 l/min | St | 5 |  | 0 | A | OS3
552 | 14.01.04.12.* | * | Warmwassermodul Warmwasserleistung: 126kW max. Zapfmenge (55-20/10-40°C): 60 l/min | St | 5 |  | 0 | A | OS3
553 | 14.01.04.13.* | * | Frischwassermodul für Warmwasserbereitung Warmwasserleistung: 315kW max. Zapfmenge (55-20/10-40°C): 150 l/min | St | 1 |  | 0 | A | OS3
| 14.01.04.20 | * | Keilschieber, weichdichtend
554 | 14.01.04.20.A* | * | Keilschieber, weichdichtend, DN 80 | St | 1 |  | 0 | A | OS3
555 | 14.01.04.20.B* | * | Keilschieber, weichdichtend, DN 100 | St | 1 |  | 0 | A | OS3
556 | 14.01.04.20.C* | * | Keilschieber, weichdichtend, DN 125 | St | 1 |  | 0 | A | OS3
557 | 14.01.04.20.D* | * | Keilschieber, weichdichtend, DN 150 | St | 1 |  | 0 | A | OS3
558 | 14.01.04.23.* | * | Storz Festkupplung mit Außengewinde - DIN-Ausführung, inkl. Storz Kupplung Druckkupplung lange Schlauchtülle (geschmiedete Ausführung). 1", D 25, 25 mm | St | 3 |  | 0 | A | OS3
559 | 14.01.04.24.* | * | Storz Festkupplung mit Außengewinde - DIN-Ausführung, inkl. Storz Kupplung Druckkupplung lange Schlauchtülle (geschmiedete Ausführung). 1 1/2" oder 2", C 52 | St | 1 |  | 0 | A | OS3
| 14.01.05 |  | Rückflußverhinderer | [5 empty] | OS3
560 | 14.01.05.01.H* | * | Rückschlagventil, Geradsitz, mit Flanschanschlüssen; Gehäuse aus Grauguß, Verschlussklappe mit Gummidichtung, Bolzen aus Edelstahl, komplett mit Gegenflanschen, Schrauben und Dichtungen, entsprechend Normen UNI/DIN, PN 16 | St | 2 |  | 0 | A | OS3
| 14.01.05.03 |  | Rückschlagventil - Freiflußventil:
561 | 14.01.05.03.b |  | DN 15 - 1/2" | St | 3 |  | 0 | A | OS3
562 | 14.01.05.03.c |  | DN 20 - 3/4" | St | 4 |  | 0 | A | OS3
563 | 14.01.05.03.d |  | DN 25 - 1" | St | 6 |  | 0 | A | OS3
564 | 14.01.05.03.e |  | DN 32 - 5/4" | St | 2 |  | 0 | A | OS3
565 | 14.01.05.03.f |  | DN 40 - 6/4" | St | 2 |  | 0 | A | OS3
566 | 14.01.05.03.g |  | DN 50 - 2" | St | 6 |  | 0 | A | OS3
| 14.01.09 |  | Ausdehnungsgefäße | [5 empty] | OS3
| 14.01.09.01 |  | Membranausdehnungsgefäß:
567 | 14.01.09.01.f |  | 35 l | St | 2 |  | 0 | A | OS3
| 14.01.11 | * | Zubehör | [5 empty] | OS3
568 | 14.01.11.11.* | * | Herstellen eines Trinkwasserverteilers aus Edelstahl AISI 216Ti, DN 80 | St | 1 |  | 0 | A | OS3
| 14.02 |  | Brandschutzanlagen und Zubehör | [5 empty] | OS3
| 14.02.01 |  | Automatische Brandlöschanlagen | [5 empty] | OS3
| 14.02.01.01 |  | Versorgungssatz für Brandschutz-Trockenanlagen:
569 | 14.02.01.01.d |  | DN150 | psch | 1 |  | 0 | A | OS3
| 14.02.01.03 |  | Sprinklerdüse:
570 | 14.02.01.03.b |  | mit Glaskolben - 3/4" | St | 561 |  | 0 | A | OS3
| 14.02.03 |  | Haspeln | [5 empty] | OS3
571 | 14.02.03.03.b* |  | Haspel Unterputz mit Blindtür. Schlauchlänge 25 m | St | 27 |  | 0 | A | OS3
| 14.02.04 |  | Löschwagenanschluß | [5 empty] | OS3
| 14.02.04.01 |  | Motorpumpenanschluß:
572 | 14.02.04.02.a* |  | Motorpumpenanschluss 2 1/2" - 1 x Storz B | St | 1 |  | 0 | A | OS3
573 | 14.02.04.02.b* |  | Motorpumpenanschluss 4" - 1 x Storz A | St | 1 |  | 0 | A | OS3
574 | 14.02.04.03.a* | * | Kasten für Motorpumpenanschluss. Für Motopumpenanschluss 2 1/2" - 3" | St | 1 |  | 0 | A | OS3
575 | 14.02.04.03.b* | * | Wandkasten Aufputz in Stahlblech für Motorpumpenanschluss rot lackiert. Für Motopumpenanschluss 4" | St | 1 |  | 0 | A | OS3
| 14.02.20* | * | Sprinkleranlage | [5 empty] | OS3
| 14.02.20.20.* | * | Nahtloses Gewindestahlrohr, schwarz, glatt, mittlere Serie, komplett mit Bögen, Anschlüssen, Spezialstücken, Dehnungsbögen, Schweißmaterial, Dichtungen, Rostschutzanstrich.
576 | 14.02.20.20.A* | * | ø 1/2" | m | 6 |  | 0 | A | OS3
577 | 14.02.20.20.B* | * | ø 3/4" | m | 280.5 |  | 0 | A | OS3
578 | 14.02.20.20.C* | * | ø 1" | m | 98 |  | 0 | A | OS3
579 | 14.02.20.20.D* | * | ø 5/4" | m | 18 |  | 0 | A | OS3
580 | 14.02.20.20.E* | * | ø 6/4" | m | 27 |  | 0 | A | OS3
581 | 14.02.20.20.F* | * | ø 2" | m | 1999 |  | 0 | A | OS3
582 | 14.02.20.20.G* | * | ø 2 1/2" | m | 20 |  | 0 | A | OS3
583 | 14.02.20.20.H* | * | ø 3" | m | 136 |  | 0 | A | OS3
584 | 14.02.20.20.I* | * | ø 4" | m | 510 |  | 0 | A | OS3
585 | 14.02.20.20.J* | * | ø 5" | m | 39 |  | 0 | A | OS3
586 | 14.02.20.25.A* | * | Keilschieber, weichdichtend, mit glattem und freiem Durchgang, PN 16 | St | 4 |  | 0 | A | OS3
587 | 14.02.20.26.A* | * | Rückschlagventil Geradsitz, mit Flanschanschlüssen | St | 2 |  | 0 | A | OS3
588 | 14.02.20.27.A* | * | Polyäthylenrohr PE100 für Wasserleitung - PN 20 | m | 28 |  | 0 | A | OS3
| 14.02.20.28.* | * | Kugelhahn - Vollstromventil, Gehäuse aus verchromtem Rotguß mit Innenteil aus INOX - Stahl, Gewindeanschlüssen, Gußhebel, Dreifachdichtung aus Teflon, PN10
589 | 14.02.20.28.b* | * | DN 15 - 1/2" | St | 2 |  | 0 | A | OS3
590 | 14.02.20.28.c* | * | DN 20 - 3/4" | St | 2 |  | 0 | A | OS3
591 | 14.02.20.28.d* | * | DN 25 - 1" | St | 2 |  | 0 | A | OS3
592 | 14.02.20.29.* | * | Reservekassette mit 12 Sprinklerköpfen und Einschraubschlüssel | St | 1 |  | 0 | A | OS3
| 14.03 |  | Abwasser- und Entlüftungsanlagen mit Zubehör | [5 empty] | OS3
| 14.03.01 |  | Bodenabläufe | [5 empty] | OS3
| 14.03.01.01 |  | Bodenablauf mit Inoxrost:
593 | 14.03.01.01.a |  | DN 50 | St | 63 |  | 0 | A | OS3
594 | 14.03.01.01.b |  | DN 70 | St | 3 |  | 0 | A | OS3
| 14.03.01.02 |  | Bodenablauf mit Gußrost:
595 | 14.03.01.02.a |  | 300x300x300 mm | St | 5 |  | 0 | A | OS3
| 14.03.01.03 |  | Bodenablauf aus Guß:
596 | 14.03.01.03.a |  | DN 70 | St | 2 |  | 0 | A | OS3
| 14.03.02 |  | Abwasserhebeanlagen | [5 empty] | OS3
597 | 14.03.02.03.* |  | Kompakte überflutbare Fäkalienhebeanlage mit 2 horizontalen Pumpen, 19.1 l/s | St | 1 |  | 0 | A | OS3
598 | 14.03.02.06.* |  | Abwasserpumpe 97m³/h, 7m | St | 2 |  | 0 | A | OS3
| 14.03.03 |  | Entlüftungsventilatoren | [5 empty] | OS3
599 | 14.03.03.01 |  | Einzel- WC - Ventilator | St | 2 |  | 0 | A | OS3
| 14.03.04 |  | Leichtflüssigkeitsabscheideanlagen | [5 empty] | OS3
| 14.03.04.01 |  | Kompaktmineralölabscheideranlage:
600 | 14.03.04.01.b* |  | NG 3 - 3,0 l/s | St | 1 |  | 0 | A | OS3
601 | 14.03.04.01.c* |  | Fettabscheider NG 7 - 7,0 l/s | St | 1 |  | 0 | A | OS3
| 14.03.20 | * | Schächte | [5 empty] | OS3
| 14.03.20.20.* | * | UNBEWEHRTE BETONSCHÄCHTE, KREISRUND, UNGENORMT
602 | 14.03.20.20.A* | * | DN 1000 mm | cm | 800 |  | 0 | A | OS3
603 | 14.03.20.20.B* | * | DN 1200 mm | cm | 400 |  | 0 | A | OS3
604 | 14.03.20.21.A* | * | SCHACHTABDECKUNGEN AUS GUSSEISEN | St | 8 |  | 0 | A | OS3
605 | 14.03.20.30.A* | * | SCHÄCHTE AUS STAHLBETON, RECHTECKIG | cm | 720 |  | 0 | A | OS3
| 14.04 |  | Rohrleitungen und Zubehör | [5 empty] | OS3
| 14.04.01 |  | Edelstahlrohrleitungen | [5 empty] | OS3
| 14.04.01.01 |  | Pressverbinder-Edelstahlrohrleitungen :
606 | 14.04.01.01.a |  | DN 10 - ø 15x1,0 | m | 6 |  | 0 | A | OS3
607 | 14.04.01.01.b |  | DN 15 - ø 18x1,0 | m | 6 |  | 0 | A | OS3
608 | 14.04.01.01.c |  | DN 20 - ø 22x1,2 | m | 24 |  | 0 | A | OS3
609 | 14.04.01.01.d |  | DN 25 - ø 28x1,2 | m | 6 |  | 0 | A | OS3
610 | 14.04.01.01.e |  | DN 32 - ø 35x1,5 | m | 6 |  | 0 | A | OS3
611 | 14.04.01.01.f |  | DN 40 - ø 42x1,5 | m | 12 |  | 0 | A | OS3
612 | 14.04.01.01.g |  | DN 50 - ø 54x1,5 | m | 34 |  | 0 | A | OS3
613 | 14.04.01.01.i |  | DN 80 - ø 88,9x2,0 | m | 6 |  | 0 | A | OS3
| 14.04.02 |  | Stahlrohrleitungen | [5 empty] | OS3
| 14.04.02.01 |  | Verzinktes, nahtloses Gewindestahlrohr:
614 | 14.04.02.01.d* |  | DN 25 - 1" | m | 135 |  | 0 | A | OS3
615 | 14.04.02.01.g* |  | DN 50 - 2" | m | 160 |  | 0 | A | OS3
616 | 14.04.02.01.h* |  | DN 65 - 2 1/2" | m | 18 |  | 0 | A | OS3
| 14.04.04 |  | Kunststoffleitungen für Sanitärwarmwasser | [5 empty] | OS3
| 14.04.04.01 |  | Polyäthylenrohr (PE-Xa):
617 | 14.04.04.01.a |  | øa 16 * 2,2 mm | m | 1023 |  | 0 | A | OS3
618 | 14.04.04.01.b |  | øa 20 * 2,8 mm | m | 166 |  | 0 | A | OS3
619 | 14.04.04.01.c |  | øa 25 * 3,5 mm | m | 82 |  | 0 | A | OS3
620 | 14.04.04.01.d |  | øa 32 * 4,4 mm | m | 93 |  | 0 | A | OS3
621 | 14.04.04.01.e |  | øa 40 * 5,5 mm | m | 234 |  | 0 | A | OS3
| 14.04.05 |  | Polyäthylenrohre für Druckleitungen | [5 empty] | OS3
| 14.04.05.02 |  | Druckleitung aus PE-HD, PN 10:
622 | 14.04.05.02.b |  | øa 25 * 2,3 mm | m | 300 |  | 0 | A | OS3
623 | 14.04.05.02.d |  | øa 40 * 3,7 mm | m | 300 |  | 0 | A | OS3
624 | 14.04.05.02.h |  | øa 90 * 8,2 mm | m | 50 |  | 0 | A | OS3
| 14.04.05.03 |  | Druckleitung aus PE-HD, PN 16
625 | 14.04.05.03.c |  | øa 32 * 3,0 mm | m | 60 |  | 0 | A | OS3
626 | 14.04.05.03.e |  | øa 50 * 4,6 mm | m | 240 |  | 0 | A | OS3
| 14.04.06 |  | Polypropylenrohre für Druckleitungen | [5 empty] | OS3
| 14.04.06.01 |  | Rohrleitungssystem aus Polypropylen (PP-R)
627 | 14.04.06.01.c |  | Rohr Ø 50x5,6 mm | m | 55 |  | 0 | A | OS3
628 | 14.04.06.01.d |  | Rohr Ø 63x7,1 mm | m | 14 |  | 0 | A | OS3
629 | 14.04.06.01.e |  | Rohr Ø 75x8,4 mm | m | 144 |  | 0 | A | OS3
| 14.04.07 |  | Abwasserrohrleitungen aus Polyäthylen PE-HD | [5 empty] | OS3
| 14.04.07.01 |  | Abflußleitung aus PE-HD:
630 | 14.04.07.01.b |  | øa 40 mm | m | 12 |  | 0 | A | OS3
631 | 14.04.07.01.c |  | øa 50 mm | m | 410 |  | 0 | A | OS3
632 | 14.04.07.01.d |  | øa 63 mm | m | 63 |  | 0 | A | OS3
633 | 14.04.07.01.e |  | øa 75 mm | m | 6 |  | 0 | A | OS3
634 | 14.04.07.01.f |  | øa 90 mm | m | 157 |  | 0 | A | OS3
635 | 14.04.07.01.g |  | øa 100 mm | m | 152 |  | 0 | A | OS3
636 | 14.04.07.02.* | * | Unterdruck-Dachentwässerungssystem | Pauschal | 1 |  | 0 | A | OS3
| 14.04.08 |  | Abwasserleitungen und Entlüftungssysteme aus Polypropylen | [5 empty] | OS3
| 14.04.08.02 |  | Hausabflussrohrsystem aus verstärktem PP
637 | 14.04.08.02.f |  | øa 110 mm | m | 72 |  | 0 | A | OS3
638 | 14.04.08.02.h |  | øa 160 mm | m | 60 |  | 0 | A | OS3
639 | 14.04.08.02.i |  | øa 200 mm | m | 52 |  | 0 | A | OS3
640 | 14.04.08.02.j |  | øa 250 mm | m | 145 |  | 0 | A | OS3
| 14.04.08.09 |  | Brandschutzmanschette für Kunststoffrohre:
641 | 14.04.08.09.j |  | DN 100 mm - EI 120 | St | 28 |  | 0 | A | OS3
| 14.04.09 |  | Abwasserleitungen aus PVC | [5 empty] | OS3
| 14.04.09.01 |  | PVC für Kanalisation:
642 | 14.04.09.01.a |  | DN 110 mm | m | 545 |  | 0 | A | OS3
643 | 14.04.09.01.b |  | DN 125 mm | m | 88 |  | 0 | A | OS3
644 | 14.04.09.01.c |  | DN 160 mm | m | 320 |  | 0 | A | OS3
645 | 14.04.09.01.f* |  | DN 300 mm | m | 160 |  | 0 | A | OS3
| 14.04.20 | * | Rohrleitungen aus PVC | [5 empty] | OS3
646 | 14.04.20.20.A* | * | Polyäthylenrohr PE100 für Wasserleitung - PN 20 | m | 40 |  | 0 | A | OS3
| 14.04.20.21.* | * | PVC-oder PE- Drainagerohr, Typ C
647 | 14.04.20.21.A* | * | DN mm 100 | m | 20 |  | 0 | A | OS3
648 | 14.04.20.21.B* | * | DN mm 160 | m | 430 |  | 0 | A | OS3
| 14.05 |  | Rohrisolierung und Zubehör
| 14.05.01 |  | Rohrisolierung mit Überschubhülsen aus Polyäthylenschaumstoff | [5 empty] | OS3
| 14.05.01.02 |  | Wärmeisolierung aus Polyäthylen, Stärke 10 mm:
649 | 14.05.01.02.b* |  | Rohr DN 15 - 1/2" | m | 1189 |  | 0 | A | OS3
650 | 14.05.01.02.c* |  | Rohr DN 20 - 3/4" | m | 82 |  | 0 | A | OS3
651 | 14.05.01.02.d* |  | Rohr DN 25 - 1" | m | 153 |  | 0 | A | OS3
652 | 14.05.01.02.e* |  | Rohr DN 32 - 5/4" | m | 464 |  | 0 | A | OS3
653 | 14.05.01.02.f* |  | Rohr DN 40 - 6/4" | m | 295 |  | 0 | A | OS3
654 | 14.05.01.02.g* |  | Rohr DN 50 - 2" | m | 14 |  | 0 | A | OS3
655 | 14.05.01.02.h* |  | Rohr DN 65 - 2 1/2" | m | 144 |  | 0 | A | OS3
| 14.09 |  | Sanitärgeräte und Zubehör
| 14.09.01 |  | Waschtischanlagen | [5 empty] | OS3
| 14.09.01.01 |  | Waschbecken freistehend:
656 | 14.09.01.01.e |  | 60 * 48 cm | St | 15 |  | 0 | A | OS3
| 14.09.01.04 |  | Waschrinne aus Feuerton:
657 | 14.09.01.04.c* |  | 100 x 41,5 cm | St | 19 |  | 0 | A | OS3
658 | 14.09.01.09 |  | Einhebel-Einlochmischer | St | 15 |  | 0 | A | OS3
659 | 14.09.01.41.A* |  | Waschtischsiphon: In weissem PP, 1 1/4" x 40 | St | 34 |  | 0 | A | OS3
660 | 14.09.01.62.* | * | Einhebel-Wandmischer mit langem Bedienhebel | St | 1 |  | 0 | A | OS3
661 | 14.09.01.67.* | * | SELBSTSCHLUSS-WANDVENTIL | St | 38 |  | 0 | A | OS3
| 14.09.02 |  | Klosett- und Urinalanlagen | [5 empty] | OS3
662 | 14.09.02.01.* |  | Klosettschale - wandhängend | St | 52 |  | 0 | A | OS3
| 14.09.02.07 |  | Klosettdeckel:
663 | 14.09.02.07.a |  | aus Kunststoff | St | 52 |  | 0 | A | OS3
| 14.09.02.08 |  | Urinal:
664 | 14.09.02.08.a* |  | Schalenausführung | St | 54 |  | 0 | A | OS3
665 | 14.09.02.09.* |  | Urinalspülung mit elektronischer Näherungsautomatik | St | 15 |  | 0 | A | OS3
666 | 14.09.02.10.* |  | Urinalspülung mit Lichtschranke | St | 4 |  | 0 | A | OS3
667 | 14.09.02.29.* |  | MONTAGEELEMENT FÜR WANDKLOSETT | St | 69 |  | 0 | A | OS3
| 14.09.04 |  | Brauseanlagen | [5 empty] | OS3
668 | 14.09.04.06.* |  | Unterputz- Brause- Einhandmischer mit verchr. Rosette | St | 58 |  | 0 | A | OS3
669 | 14.09.04.08 |  | Kopfbrause | St | 58 |  | 0 | A | OS3
| 14.09.04.38.* |  | Duschrinne 130 cm |  | 21 |  | 0
670 | 14.09.04.39.* | * | Duschrinne 90 cm | St | 16 |  | 0 | A | OS3
| 14.09.06 |  | Ausgußbecken | [5 empty] | OS3
671 | 14.09.06.01 |  | Stahlausgußbecken für Betriebsräume | St | 10 |  | 0 | A | OS3
| 14.09.07 |  | Anschlußgarnituren | [5 empty] | OS3
672 | 14.09.07.01 |  | Küchenanschlußgarnitur | St | 12 |  | 0 | A | OS3
673 | 14.09.07.02 |  | Waschmaschinenanschlußgarnitur | St | 7 |  | 0 | A | OS3
| 14.09.08 |  | Spültischanlagen | [5 empty] | OS3
674 | 14.09.08.04 |  | Einlochbatterie für Küchenspültische | St | 2 |  | 0 | A | OS3
| 14.09.09 |  | Geräte für Behinderte | [5 empty] | OS3
| 14.09.09.05 |  | Haltestange für Behinderten - Nassräume:
675 | 14.09.09.05.a |  | L 265 mm - starr | St | 17 |  | 0 | A | OS3
676 | 14.09.09.05.c |  | L 565 mm - starr | St | 17 |  | 0 | A | OS3
677 | 14.09.09.05.e |  | L 805 mm - aufklappbar | St | 17 |  | 0 | A | OS3
678 | 14.09.09.20.* |  | Behinderten WC, wandhängend, | St | 17 |  | 0 | A | OS3
679 | 14.09.09.30.* | * | WC- SITZ OHNE DECKEL | St | 17 |  | 0 | A | OS3
680 | 14.09.09.40.* | * | Behindertenwaschbecken, 60 x 49 cm, mit verchromter Einhebelmischbatterie Grohe Eurostyle mit langem Hebel, UP Abflußsiphon | St | 17 |  | 0 | A | OS3
| 14.09.11 |  | Zubehör für Naßzellen | [5 empty] | OS3
| 14.09.11.01 |  | Kristallspiegel für Waschbecken:
681 | 14.09.11.01.a |  | 45 * 60 cm | St | 32 |  | 0 | A | OS3
682 | 14.09.11.02 |  | Papierrollenhalter | St | 69 |  | 0 | A | OS3
683 | 14.09.11.06 |  | WC - Reinigungsbürste | St | 69 |  | 0 | A | OS3
684 | 14.09.11.09 |  | Papierkorb: | St | 30 |  | 0 | A | OS3
685 | 14.09.11.46.* |  | Hygieneabfallbehälter mit Beutelhalter | St | 30 |  | 0 | A | OS3
| 14.12 | * | Bewässerungsanlagen
| 14.12.01 | * | Bewässerungsanlagen | [5 empty] | OS3
686 | 14.12.01.01.* | * | Versenkregner, statisch | St | 96 |  | 0 | A | OS3
687 | 14.12.01.02.A* | * | Elektrohydraulisches Membran- Absperrventil, 1" - Zonenventil | St | 12 |  | 0 | A | OS3
688 | 14.12.01.03.* | * | Programmiergerät für Bewässerungsanlagen: | St | 1 |  | 0 | A | OS3
689 | 14.12.01.05.* | * | Anschluss und Verkabelung | Forfait | 12 |  | 0 | A | OS3
690 | 14.12.01.06.* | * | Inspektionsschacht aus Polipropilen, 40 x 40 x 40 cm, | St | 8 |  | 0 | A | OS3
| 15 |  | Elektroanlagen | [5 empty] | OS30
15.01
| 15.04 |  | Verlegesysteme
| 15.04.01 |  | Installationsrohre PVC, flexibel | [5 empty] | OS30
| 15.04.01.01 |  | Installationsrohre aus PVC, flexibel:
691 | 15.04.01.01.a |  | D=25 mm | m | 250 |  | 0 | A | OS30
692 | 15.04.01.01.b |  | D=32 mm | m | 250 |  | 0 | A | OS30
693 | 15.04.01.01.c |  | D=40 mm | m | 550 |  | 0 | A | OS30
| 15.04.02 |  | Installationstohre PVC, starr | [5 empty] | OS30
| 15.04.02.01 |  | Installationsrohre aus PVC, starr, 750N:
694 | 15.04.02.01.a* |  | D=25 mm - 750 N | m | 120 |  | 0 | A | OS30
695 | 15.04.02.01.b |  | D=32 mm - 750 N | m | 50 |  | 0 | A | OS30
696 | 15.04.02.01.c |  | D=40 mm - 750 N | m | 55 |  | 0 | A | OS30
| 15.04.03 |  | Polyäthylenrohre | [5 empty] | OS30
| 15.04.03.01 |  | Polyäthylenrohre
697 | 15.04.03.01.c* |  | D=63 mm | m | 250 |  | 0 | A | OS30
698 | 15.04.03.01.d* |  | D=75 mm | m | 320 |  | 0 | A | OS30
699 | 15.04.03.01.e* |  | D=90 mm | m | 550 |  | 0 | A | OS30
700 | 15.04.03.01.f* |  | D=110 mm | m | 1280 |  | 0 | A | OS30
| 15.04.05 |  | Metallrohre | [5 empty] | OS30
| 15.04.05.01 |  | Metallschutzrohre
701 | 15.04.05.01.a |  | D=25 mm | m | 60 |  | 0 | A | OS30
702 | 15.04.05.01.b |  | D=32 mm | m | 125 |  | 0 | A | OS30
| 15.04.08 |  | Abzweigdosen | [5 empty] | OS30
| 15.04.08.22 |  | Abzweigdosen PVC AP
703 | 15.04.08.22.b |  | (bxhxt) 190x140x70 mm | St | 10 |  | 0 | A | OS30
704 | 15.04.08.22.c |  | (bxhxt) 240x190x90 mm | St | 20 |  | 0 | A | OS30
705 | 15.04.08.22.d |  | (bxhxt) 300x220x120 mm | St | 25 |  | 0 | A | OS30
706 | 15.04.08.22.f |  | (bxhxt) 460x380x120 mm | St | 16 |  | 0 | A | OS30
| 15.04.12 |  | Gitterkanäle | [5 empty] | OS30
| 15.04.12.01 |  | Gitterkanal aus elektroverzinktem Stahl
707 | 15.04.12.01.c* |  | Abmessungen (bxh) 200x54/80 mm | m | 30 |  | 0 | A | OS30
708 | 15.04.12.01.d* |  | Abmessungen (bxh) 300x54/80 mm | m | 943 |  | 0 | A | OS30
709 | 15.04.12.01.e* |  | Abmessungen (bxh) 400x54/80 mm | m | 1262 |  | 0 | A | OS30
710 | 15.04.12.01.f* |  | Abmessungen (bxh) 500x54/80 mm | m | 32 |  | 0 | A | OS30
| 15.04.21 |  | Kabelkanäle aus PVC | [5 empty] | OS30
| 15.04.21.02 |  | Kabelkanäle aus PVC, weiß oder grau
711 | 15.04.21.02.j |  | Abmessungen (bxh) 60x60 mm | m | 20 |  | 0 | A | OS30
712 | 15.04.21.02.k |  | Abmessungen (bxh) 80x60 mm | m | 16 |  | 0 | A | OS30
713 | 15.04.21.02.l |  | Abmessungen (bxh) 100x60 mm | m | 25 |  | 0 | A | OS30
| 15.04.22 |  | Brüstungskanäle | [5 empty] | OS30
| 15.04.22.01 |  | Brüstungskanal aus PVC
714 | 15.04.22.01.a |  | Abmessungen (bxh) 130x70 mm | m | 180 |  | 0 | A | OS30
| 15.04.24 | * | Unterbodeninstallation | [5 empty] | OS30
715 | 15.04.24.01.* | * | Bodendose für Einbau in Betonestrich | St | 6 |  | 0 | A | OS30
| 15.04.25 |  | Betoninstallationen | [5 empty] | OS30
| 15.04.25.01 |  | Betoninstallation: Gerätedose
716 | 15.04.25.01.a |  | Gerätedose Tiefe 58 mm | St | 650 |  | 0 | A | OS30
| 15.04.25.02 |  | Betoninstallation: Abzweigdosen
717 | 15.04.25.02.c |  | Abmessung: (lxbxt) 250x220x82 mm | St | 55 |  | 0 | A | OS30
| 15.04.25.03 |  | Betoninstallation: Deckenauslass und Verbindungsdose
718 | 15.04.25.03.a |  | Abmessungen: Durchmesser 35 mm, Tiefe 55 mm | St | 55 |  | 0 | A | OS30
| 15.04.25.04 |  | Betoninstallation: Einbaugehäuse
719 | 15.04.25.04.a |  | Abmessungen: Durchmesser 160 mm, Tiefe 133 mm | St | 25 |  | 0 | A | OS30
| 15.04.31 |  | Schächte | [5 empty] | OS30
| 15.04.31.01 |  | Kabelschächte
720 | 15.04.31.01.d |  | Abmessungen 550x550x480 mm | St | 25 |  | 0 | A | OS30
| 15.05 |  | Leitungen
| 15.05.04 |  | Kabelleitung FG16OM16 0,6/1KV | [5 empty] | OS30
| 15.05.04.01 |  | Kupferkabel mit flexiblen Leitern, einpolige Leitung
721 | 15.05.04.01.j* |  | FG16OM16 0,6/1KV 1x70 mm2 | m | 437.5 |  | 0 | A | OS30
722 | 15.05.04.01.k* |  | FG16OM16 0,6/1KV 1x95 mm2 | m | 437.5 |  | 0 | A | OS30
723 | 15.05.04.01.l* |  | FG16OM16 0,6/1KV 1x120 mm2 | m | 332.5 |  | 0 | A | OS30
724 | 15.05.04.01.m* |  | FG16OM16 0,6/1KV 1x150 mm2 | m | 340 |  | 0 | A | OS30
725 | 15.05.04.01.n* |  | FG16OM16 0,6/1KV 1x185 mm2 | m | 552.5 |  | 0 | A | OS30
726 | 15.05.04.01.o* |  | FG16OM16 0,6/1KV 1x240 mm2 | m | 100 |  | 0 | A | OS30
| 15.05.04.03 |  | Kupferkabel mit flexiblen Leitern, dreipolige Leitung
727 | 15.05.04.03.b |  | FG16OM16 0,6/1KV 3x2,5 mm2 | m | 550 |  | 0 | A | OS30
728 | 15.05.04.03.c |  | FG16OM16 0,6/1KV 3x4 mm2 | m | 255 |  | 0 | A | OS30
729 | 15.05.04.03.d |  | FG16OM16 0,6/1KV 3x6 mm2 | m | 85 |  | 0 | A | OS30
730 | 15.05.04.03.e |  | FG16OM16 0,6/1KV 3x10 mm2 | m | 25 |  | 0 | A | OS30
731 | 15.05.04.03.f |  | FG16OM16 0,6/1KV 3x16 mm2 | m | 25 |  | 0 | A | OS30
| 15.05.04.04 |  | Kupferkabel mit flexiblen Leitern, vierpolige Leitung
732 | 15.05.04.04.a |  | FG16OM16 0,6/1KV 4x1,5 mm2 | m | 550 |  | 0 | A | OS30
733 | 15.05.04.04.b |  | FG16OM16 0,6/1KV 4x2,5 mm2 | m | 550 |  | 0 | A | OS30
734 | 15.05.04.04.c |  | FG16OM16 0,6/1KV 4x4 mm2 | m | 25 |  | 0 | A | OS30
735 | 15.05.04.04.d |  | FG16OM16 0,6/1KV 4x6 mm2 | m | 20 |  | 0 | A | OS30
736 | 15.05.04.04.e |  | FG16OM16 0,6/1KV 4x10 mm2 | m | 25 |  | 0 | A | OS30
737 | 15.05.04.04.f |  | FG16OM16 0,6/1KV 4x16 mm2 | m | 25 |  | 0 | A | OS30
738 | 15.05.04.04.g |  | FG16OM16 0,6/1KV 4x25 mm2 | m | 85 |  | 0 | A | OS30
739 | 15.05.04.04.h |  | FG16OM16 0,6/1KV 3,5x35 mm2 | m | 170 |  | 0 | A | OS30
740 | 15.05.04.04.i |  | FG16OM16 0,6/1KV 3,5x50 mm2 | m | 50 |  | 0 | A | OS30
741 | 15.05.04.04.j |  | FG16OM16 0,6/1KV 3,5x70 mm2 | m | 37.5 |  | 0 | A | OS30
| 15.05.04.05 |  | Kupferkabel mit flexiblen Leitern, fünfpolige Leitung
742 | 15.05.04.05.a |  | FG16OM16 0,6/1KV 5x1,5 mm2 | m | 605 |  | 0 | A | OS30
743 | 15.05.04.05.b |  | FG16OM16 0,6/1KV 5x2,5 mm2 | m | 790 |  | 0 | A | OS30
744 | 15.05.04.05.c |  | FG16OM16 0,6/1KV 5x4 mm2 | m | 100 |  | 0 | A | OS30
745 | 15.05.04.05.d |  | FG16OM16 0,6/1KV 5x6 mm2 | m | 55 |  | 0 | A | OS30
746 | 15.05.04.05.e |  | FG16OM16 0,6/1KV 5x10 mm2 | m | 50 |  | 0 | A | OS30
747 | 15.05.04.05.f |  | FG16OM16 0,6/1KV 5x16 mm2 | m | 50 |  | 0 | A | OS30
748 | 15.05.04.05.g |  | FG16OM16 0,6/1KV 5x25 mm2 | m | 25 |  | 0 | A | OS30
| 15.06 |  | Stromkreisverteiler und Verteilergeräte
| 15.06.01 |  | Verteiler In < 63 A | [5 empty] | OS30
| 15.06.01.02 |  | Niederspannungsstromkreisverteiler mit In<63A, Aufputzausführung
749 | 15.06.01.02.c |  | Platzeinheiten: 36 | St | 1 |  | 0 | A | OS30
| 15.06.01.03 |  | Feuchtraumstromkreisverteiler mit In<63A, Aufputzausführung
750 | 15.06.01.03.d |  | Platzeinheiten: 54 | St | 2 |  | 0 | A | OS30
| 15.06.03 |  | Verteiler In < 250 A | [5 empty] | OS30
| 15.06.03.02 |  | Niederspannungsstromkreisverteiler mit In<250A, Aufputzausführung
751 | 15.06.03.02.h |  | Platzeinheiten: 180 | St | 7 |  | 0 | A | OS30
| 15.06.04 |  | Verteiler In < 630 A | [5 empty] | OS30
| 15.06.04.01 |  | Niederspannungsstromkreisverteiler mit In<630A, als Standschrank komplett mit Sockel
752 | 15.06.04.01.b |  | 2000x550x250mm | St | 8 |  | 0 | A | OS30
| 15.06.05 |  | Verteiler In > 630 A | [5 empty] | OS30
| 15.06.05.02 |  | Niederspannungsstromkreisverteiler mit In>630A, als Standschrank komplett mit Sockel
753 | 15.06.05.02.d |  | 2000x1000x400mm | St | 6 |  | 0 | A | OS30
| 15.06.11 |  | Trenner | [5 empty] | OS30
| 15.06.11.01 |  | Ein-Ausschalter - Trenner in Modularbauweise
754 | 15.06.11.01.d |  | Nennstrom 4x25 A | St | 7 |  | 0 | A | OS30
755 | 15.06.11.01.e |  | Nennstrom 4x40 A | St | 5 |  | 0 | A | OS30
756 | 15.06.11.01.f |  | Nennstrom 4x63 A | St | 2 |  | 0 | A | OS30
| 15.06.11.02 |  | Lasttrennschalter mit Schalthebel
757 | 15.06.11.02.b |  | Nennstrom 4x100 A | St | 3 |  | 0 | A | OS30
| 15.06.23 |  | Modulare - automatische und magnetothermische Schutzschalter 15kA | [5 empty] | OS30
| 15.06.23.04 |  | Thermomagnetischer Leistungsschalter 4 Pole 15kA C
758 | 15.06.23.04.c |  | Nennstrom 4x16 A - 4 Moduleinheiten | St | 6 |  | 0 | A | OS30
759 | 15.06.23.04.d |  | Nennstrom 4x20 A - 4 Moduleinheiten | St | 1 |  | 0 | A | OS30
760 | 15.06.23.04.g |  | Nennstrom 4x40 A - 4 Moduleinheiten | St | 3 |  | 0 | A | OS30
761 | 15.06.23.04.h |  | Nennstrom 4x50 A - 4 Moduleinheiten | St | 2 |  | 0 | A | OS30
762 | 15.06.23.04.i |  | Nennstrom 4x63 A - 4 Moduleinheiten | St | 1 |  | 0 | A | OS30
| 15.06.31 |  | Fehlerstromschutzschalter thermomagnetisch modular 6kA Typ A | [5 empty] | OS30
| 15.06.31.01 |  | Fehlerstromschutzschalter thermomagnetisch 1+N 0,03A 6kA C
763 | 15.06.31.01.b |  | Nennstrom 1x10 A+N, Idn= 0,03A 2 Moduleinheiten | St | 110 |  | 0 | A | OS30
764 | 15.06.31.01.c |  | Nennstrom 1x16 A+N, Idn= 0,03A - 2 Moduleinheiten | St | 111 |  | 0 | A | OS30
| 15.06.31.04 |  | Fehlerstromschutzschalter thermomagnetisch 4 Pole 0,03A 6kA C
765 | 15.06.31.04.b |  | Nennstrom 4x10 A, Idn=0,03A - 8 Moduleinheiten | St | 2 |  | 0 | A | OS30
766 | 15.06.31.04.c |  | Nennstrom 4x16 A, Idn=0,03A - 8 Moduleinheiten | St | 30 |  | 0 | A | OS30
767 | 15.06.31.04.d |  | Nennstrom 4x20 A, Idn=0,03A - 8 Moduleinheiten | St | 3 |  | 0 | A | OS30
768 | 15.06.31.04.e |  | Nennstrom 4x25 A, Idn=0,03A - 8 Moduleinheiten | St | 2 |  | 0 | A | OS30
769 | 15.06.31.04.f |  | Nennstrom 4x32 A, Idn=0,03A - 8 Moduleinheiten | St | 2 |  | 0 | A | OS30
| 15.06.36 |  | Fehlerstromschutzschalter thermomagnetisch modular 10kA Typ AC | [5 empty] | OS30
| 15.06.36.02 |  | Fehlerstromschutzschalter thermomagnetisch 2 Pole 0,03A 10kA C
770 | 15.06.36.02.b* |  | Nennstrom 2x10 A, Idn= 0,03A - 4 Moduleinheiten | St | 11 |  | 0 | A | OS30
771 | 15.06.36.02.c* |  | Nennstrom 2x16 A, Idn= 0,03A - 4 Moduleinheiten | St | 8 |  | 0 | A | OS30
772 | 15.06.36.02.h* |  | Nennstrom 2x50 A, Idn= 0,03A - 4 Moduleinheiten | St | 1 |  | 0 | A | OS30
| 15.06.36.14 |  | Fehlerstromschutzschalter thermomagnetisch 4 Pole 0,3A 15kA C
773 | 15.06.36.14.c* |  | Nennstrom 4x16 A , Idn=0,3A - 8 Moduleinheiten | St | 1 |  | 0 | A | OS30
774 | 15.06.36.14.d* |  | Nennstrom 4x20 A , Idn=0,3A - 8 Moduleinheiten | St | 3 |  | 0 | A | OS30
775 | 15.06.36.14.e* |  | Nennstrom 4x25 A , Idn=0,3A - 8 Moduleinheiten | St | 2 |  | 0 | A | OS30
776 | 15.06.36.14.h* |  | Nennstrom 4x50 A , Idn=0,3A - 8 Moduleinheiten | St | 2 |  | 0 | A | OS30
777 | 15.06.36.14.i* |  | Nennstrom 4x63 A , Idn=0,3A - 8 Moduleinheiten | St | 2 |  | 0 | A | OS30
| 15.06.51 |  | Leistungsschalter thermomagnetisch mit Schaltvermögen bis 25kA | [5 empty] | OS30
| 15.06.51.01 |  | Thermomagnetischer Leistungsschalter 4 Pole 25kA
778 | 15.06.51.01.e |  | Nennstrom 4x63-80 A | St | 2 |  | 0 | A | OS30
779 | 15.06.51.01.f |  | Nennstrom 4x80-100 A | St | 2 |  | 0 | A | OS30
780 | 15.06.51.01.h |  | Nennstrom 4x125-160 A | St | 2 |  | 0 | A | OS30
| 15.06.53 |  | Leistungsschalter thermomagnetisch mit Schaltvermögen bis 70kA | [5 empty] | OS30
| 15.06.53.05 |  | Thermomagnetischer Leistungsschalter 4 Pole 70kA - elektronisch
781 | 15.06.53.05.h* |  | Nennstrom 4x250-630 A | St | 2 |  | 0 | A | OS30
| 15.06.55 |  | Fehlerstromschutzschalterblock für thermom. Leistungsschutzschalter | [5 empty] | OS30
782 | 15.06.55.02 |  | Fehlerstromschutzschalterblock Leistungsschutzschalter 4x160A | St | 2 |  | 0 | A | OS30
| 15.06.71 |  | Schaltgeräte | [5 empty] | OS30
| 15.06.71.11 |  | Schaltgeräte für automatische oder manuelle Ein- oder Ausschalterung
783 | 15.06.71.11.h |  | Schütz zweipolig 40A | St | 10 |  | 0 | A | OS30
784 | 15.06.71.11.i |  | Schütz vierpolig 40A | St | 16 |  | 0 | A | OS30
| 15.06.72 |  | Messgeräte | [5 empty] | OS30
785 | 15.06.72.04 |  | Vielfachanzeige | St | 1 |  | 0 | A | OS30
786 | 15.06.72.11 |  | Wirkenergiezähler einphasig | St | 1 |  | 0 | A | OS30
| 15.06.81 |  | Überspannungs- / Blitzstromableiter | [5 empty] | OS30
787 | 15.06.81.12 |  | Überspannungsableiter zweipolig Klasse 2, TN | St | 1 |  | 0 | A | OS30
788 | 15.06.81.13 |  | Überspannungsbleiter vierpolig Klasse 2, TN | St | 17 |  | 0 | A | OS30
| 15.06.91 |  | Zubehör | [5 empty] | OS30
789 | 15.06.91.03 |  | Notabwurfspule mit Niedrigstspannung | St | 4 |  | 0 | A | OS30
790 | 15.06.91.11 |  | Hilfskontakt für Einbau an Schaltorgane in Modulbauweise | St | 20 |  | 0 | A | OS30
| 15.06.92 |  | NS/MS Anlage | [5 empty] | OS30
791 | 15.06.92.01.* |  | Transformator in Gießharzausführung 20 kV, 1000 kVA | St | 1 |  | 0 | A | OS30
792 | 15.06.92.02.* | * | Lieferung und Montage einer Mittelspannungsanlage | Stück | 1 |  | 0 | A | OS30
793 | 15.06.92.03.* | * | Mittelspannungskabel 3x95mm² | m | 50 |  | 0 | A | OS30
| 15.08 |  | Auslässe für Lichtinstallation
| 15.08.02 |  | Auslässe für Beleuchtung | [5 empty] | OS30
| 15.08.02.03 |  | Lichtauslass für Wand/Oberboden/Bodenbeleuchtung, in Aufputzausführung
794 | 15.08.02.03.a |  | Lichtauslass für Wand/Oberboden/Bodenbeleuchtung, in Aufputzausführung mit Litze, IP40 oder IP44 - Länge bis 5 Meter | St | 153 |  | 0 | A | OS30
795 | 15.08.02.03.d |  | Lichtauslass Dali für Wand/Oberboden/Bodenbeleuchtung, in Aufputzausführung mit Litze, IP40 oder IP44 - Länge bis 5 Meter | St | 258 |  | 0 | A | OS30
| 15.08.02.04 |  | Lichtauslass für Wand/Oberboden/Bodenbeleuchtung, in Aufputzausführung
796 | 15.08.02.04.c |  | Lichtauslass Dali für Wand/Oberboden/Bodenbeleuchtung, in Aufputzausführung mit Kabel, IP40 oder IP44 - Länge bis 20 Meter | St | 233 |  | 0 | A | OS30
| 15.08.02.09 |  | Mehrpreis für Lichtauslass
797 | 15.08.02.09.j |  | Mehrpreis Lichtauslass Dali in Aufputzausführung mit Kabel für Länge zwischen 20m und 40m, IP40 oder IP44 | St | 491 |  | 0 | A | OS30
798 | 15.08.02.09.k |  | Mehrpreis Lichtauslass Dali in Aufputzausführung mit Kabel für Länge zwischen 20m und 60m, IP40 oder IP44 | St | 108 |  | 0 | A | OS30
| 15.08.02.18 |  | Einspeiseleitung für Lichtauslass in Aufputzausführung ohne Verlegesystem
799 | 15.08.02.18.d |  | Einspeiseleitung für Lichtauslass ohne Verlegesystem, in Aufputzausführung mit Kabel, IP65 - Länge bis 20 Meter | St | 108 |  | 0 | A | OS30
800 | 15.08.02.18.e |  | Einspeiseleitung für Lichtauslass ohne Verlegesystem, in Aufputzausführung mit Kabel, IP65 - Länge bis 30 Meter | St | 106 |  | 0 | A | OS30
801 | 15.08.02.18.f |  | Einspeiseleitung für Lichtauslass ohne Verlegesystem, in Aufputzausführung mit Kabel, IP65 - Länge bis 40 Meter | St | 110 |  | 0 | A | OS30
| 15.08.02.24 |  | Auslass für Schaltgerät in Aufputzausführung
802 | 15.08.02.24.t |  | Auslass Bewegungsmelder / Präsenzmelder / Dimmer in Aufputzausführung mit Kabel, Länge bis 20 Meter | St | 270 |  | 0 | A | OS30
803 | 15.08.02.24.v |  | Auslass Not-Aus Taster in Aufputzausführung mit Kabel, Länge bis 20 Meter | St | 4 |  | 0 | A | OS30
| 15.08.02.31 |  | Schaltgerät in Aufputzausführung
804 | 15.08.02.31.l |  | Not-Aus Taster mittlere Preisklasse in Aufputzausführung | St | 4 |  | 0 | A | OS30
| 15.08.02.61 |  | Lieferung und Montage von Einlegesystemen für Ortbeton
805 | 15.08.02.61.a |  | Mehrpreis auf den entsprechenden Lichtpunkt | St | 250 |  | 0 | A | OS30
| 15.08.13 |  | Lichtauslässe für ZENTRALE Sicherheits- und Notbeleuchtung | [5 empty] | OS30
| 15.08.13.02 |  | Lichtauslass für zentrale Notbeleuchtung in Aufputzausführung
806 | 15.08.13.02.f |  | Lichtauslass für zentrale Notbeleuchtung, auf Putz mit Kabel, IP65 - Länge bis 20 Meter | St | 70 |  | 0 | A | OS30
| 15.08.13.04 |  | Mehrpreis für Lichtauslass für zentrale Notbeleuchtung
807 | 15.08.13.04.b |  | Mehrpreis für Lichtauslass für Zentrale Notbeleuchtung für Länge zwischen 20m und 60m, auf Putz mit Kabel - IP40 oder IP44 | St | 54 |  | 0 | A | OS30
| 15.08.13.09 |  | Einspeiseleitung für Lichtauslass für zentrale Notbeleuchtung in Aufputzausführung ohne Verlegesystem
808 | 15.08.13.09.e |  | Einspeiseleitung für zentralen Notbeleuchtungsauslass ohne Verlegesystem, in Aufputzausführung mit Kabel - IP65 bis 30 Meter | St | 70 |  | 0 | A | OS30
| 15.10 |  | Starkstromanlagen
| 15.10.02 |  | Steckdosentafeln | [5 empty] | OS30
| 15.10.02.11 |  | Zusammenbau, Installation und Anschluss einer Steckdosentafel, auf Putz
809 | 15.10.02.11.d |  | Steckdosentafel auf Putz, IP67 | St | 8 |  | 0 | A | OS30
| 15.10.03 |  | Auslässe für Starkstromanlagen | [5 empty] | OS30
| 15.10.03.47 |  | Auslass Steckdose zweipolig 16 A
810 | 15.10.03.47.h |  | Steckdosenauslass für Steckdose 2x16A+PE, auf Putz mit Kabel, IP65, Länge bis 20 Meter | St | 301 |  | 0 | A | OS30
| 15.10.03.49 |  | Mehrpreis für Steckdosenauslass zweipolig 16 A in auf Putz Ausführung
811 | 15.10.03.49.a |  | Mehrpreis für Steckdosenauslass 2x16A+PE, auf Putz mit Kabel, Länge zwischen 20m und 40m - IP40 oder IP44 | St | 304 |  | 0 | A | OS30
| 15.10.03.53 |  | Einspeiseleitung für Steckdose zweipolig 16 A in auf Putz Ausführung ohne Verlegesystem
812 | 15.10.03.53.b |  | Einspeiseleitung ohne Verlegesystem, in auf Putz Ausführung mit Litze, IP40 oder IP44 - Länge bis 30 Meter | St | 606 |  | 0 | A | OS30
| 15.10.03.58 |  | Steckdose 16A Schuko oder 10/16A in auf Putz Ausführung
813 | 15.10.03.58.a |  | Steckdose 16A | St | 571 |  | 0 | A | OS30
814 | 15.10.03.58.b |  | Steckdose 16A mit Klappdeckel | St | 10 |  | 0 | A | OS30
| 15.10.03.59 |  | Aufpreis für Steckdose 10A auf Putz in Sonderausführung
815 | 15.10.03.59.a |  | Aufpreis Steckdose 16A in IP44 Ausführung | St | 25 |  | 0 | A | OS30
| 15.10.03.76 |  | Auslass Steckdose Typ CEE
816 | 15.10.03.76.g |  | Steckdosenauslass für 1 CEE- Steckdose 4x32A+PE, auf Putz mit Kabel, IP65, Länge bis 0,5 Meter | St | 35 |  | 0 | A | OS30
| 15.10.03.87 |  | Steckdose CEE in auf Putz Ausführung
817 | 15.10.03.87.d |  | Steckdose CEE 3P-N-PE 32A in auf Putz Ausführung - IP65 | St | 35 |  | 0 | A | OS30
| 15.10.03.94 |  | Auslass für Anschluss Motor, Maschine oder allgemeines elektrisches Gerät
818 | 15.10.03.94.a* |  | Auslass Kraft generell, auf Putz mit Litze, Leitung 3x1,5 mm2 | St | 46 |  | 0 | A | OS30
819 | 15.10.03.94.b* |  | Auslass Kraft generell, auf Putz mit Litze, Leitung 3x2,5 mm2 | St | 2 |  | 0 | A | OS30
820 | 15.10.03.94.d* |  | Auslass Kraft generell, auf Putz mit Litze, Leitung 4x1,5mm2 | St | 42 |  | 0 | A | OS30
821 | 15.10.03.94.g* |  | Auslass Kraft generell, auf Putz mit Litze, Leitung 5x1,5mm2 | St | 14 |  | 0 | A | OS30
822 | 15.10.03.94.h* |  | Auslass Kraft generell, auf Putz mit Litze, Leitung 5x2,5 mm2 | St | 10 |  | 0 | A | OS30
823 | 15.10.03.94.i* |  | Auslass Kraft generell, auf Putz mit Litze, Leitung 5x4mm2 | St | 12 |  | 0 | A | OS30
| 15.11 |  | Sonderanlagen - Leerrohrauslässe
| 15.11.01 |  | Auslässe für technologische Anlagen | [5 empty] | OS30
| 15.11.01.13 |  | Auslass für Elektroventil, in unter Putz Ausführung
824 | 15.11.01.13.b |  | Auslass für Elektroventil, unter Putz, IP40, 2x2,5mm2 | St | 24 |  | 0 | A | OS30
825 | 15.11.01.13.c |  | Auslass für Elektroventil, unter Putz, IP40, 3x1,5mm2 | St | 24 |  | 0 | A | OS30
| 15.11.01.15 |  | Auslass für Luftheizgerät, auf Putz
826 | 15.11.01.15.a |  | Auslass für Luftheizgerät, auf Putz, IP40, FROR450/750V 4x1,5 mm2 | St | 8 |  | 0 | A | OS30
| 15.11.01.21 |  | Auslass für externe Temperatursonde, auf Putz
827 | 15.11.01.21.a |  | Auslass für externe Temperatursonde, auf Putz, IP44 | St | 2 |  | 0 | A | OS30
| 15.11.01.42 |  | Auslass für Not-Ausschaltung, auf Putz
828 | 15.11.01.42.a |  | Auslass für Notausschaltung, auf Putz, IP40, FROR450/750V 2x1,5 mm2 | St | 4 |  | 0 | A | OS30
| 15.12 |  | INSTALLATIONSBUSSYTEM KNX
| 15.12.01 |  | SYSTEMGERÄTE | [5 empty] | OS30
| 15.12.01.01 |  | Installationsbus KNX Spannungsversorgung
829 | 15.12.01.01.c |  | KNX - Spannungsversorgung 640 mA REG unterbrechungsfrei komplett mit Akku | St | 11 |  | 0 | A | OS30
| 15.12.02 |  | AKTOREN | [5 empty] | OS30
| 15.12.02.10 |  | Installationsbus KNX Jalousieaktoren REG 230V
830 | 15.12.02.10.a |  | Jalousieaktor 4fach | St | 11 |  | 0 | A | OS30
831 | 15.12.02.10.b |  | Jalousieaktor 8fach | St | 1 |  | 0 | A | OS30
| 15.12.02.17 |  | Installationsbus Dali Gateway REG
832 | 15.12.02.17.a |  | Dali Gateway 1fach | St | 19 |  | 0 | A | OS30
| 15.12.02.20 |  | Installationsbus KNX Heizungsaktoren REG
833 | 15.12.02.20.a |  | Heizungsaktor 230V 6fach | St | 11 |  | 0 | A | OS30
| 15.12.03 |  | SENSOREN | [5 empty] | OS30
| 15.12.03.01 |  | Installationsbus KNX Binäreingang
834 | 15.12.03.01.b |  | KNX - Binäreingang 6fach 24 V/AC - 24 V/DC | St | 4 |  | 0 | A | OS30
835 | 15.12.03.01.c |  | KNX - Binäreingang 8fach 230 V/AC | St | 2 |  | 0 | A | OS30
| 15.12.03.02* | * | Installationsbus KNX IR Präsenzmelder für Deckeneinbau
836 | 15.12.03.02.e* | * | KNX - IR Präsenzmelder , Multikanal, 2-Zonen | St | 270 |  | 0 | A | OS30
| 15.12.03.03 |  | Installationsbus KNX Taster/Gruppentaster BA Unterputzgerät in Standardpreisklasse
837 | 15.12.03.03.a |  | KNX - Taster BA 1fach, integriertem Busankoppler, Standardpreisklasse | St | 31 |  | 0 | A | OS30
838 | 15.12.03.03.b |  | KNX - Taster BA 2fach, integriertem Busankoppler, Standardpreisklasse | St | 47 |  | 0 | A | OS30
839 | 15.12.03.03.c |  | KNX - Gruppentaster BA 1fach, integriertem Busankoppler, Standardpreisklasse | St | 5 |  | 0 | A | OS30
| 15.12.03.09 |  | Installationsbus KNX Objektraumtemperaturregler Unterputzgerät in Standardpreisklasse
840 | 15.12.03.09.b |  | KNX Objektraumtemperaturregler mit Tasterschnittstelle, inklusive Busankoppler, in Standardpreisklasse | St | 27 |  | 0 | A | OS30
| 15.12.03.13* | * | Installationsbus KNX Bewegungsmelder, Unterputzgerät in Standardpreisklasse
841 | 15.12.03.13.b* | * | KNX Bewegungsmelder- 1,1 m | St | 5 |  | 0 | A | OS30
| 15.12.03.14* | * | Installationsbus KNX Taster/Gruppentaster BA
842 | 15.12.03.14.a* | * | KNX - Taster BA 1fach, IP 55, integriertem Busankoppler, Standardpreisklasse | St | 1 |  | 0 | A | OS30
| 15.12.03.16* | * | Installationsbus KNX CO²-Sensor
843 | 15.12.03.16.a* | * | KNX KNX CO²-Sensor mit Feuchte- und Temperatureglung, inklusive Busankoppler, in Standardpreisklasse (Blind) | St | 14 |  | 0 | A | OS30
| 15.12.03.17* | * | Installationsbus KNX 3,5" Touch Control mit TFT Display, Unterputzgerät in StandardpreisklasseInstallationsbus KNX 3,5" Touch Control mit TFT Display, Unterputzgerät in Standardpreisklasse
844 | 15.12.03.17.a* | * | Installationsbus KNX 3,5" Touch Control mit TFT Display, Unterputzgerät in Standardpreisklasse | St | 8 |  | 0 | A | OS30
845 | 15.12.03.18.* | * | Auslass für Notruf-Set in unter Putz Ausführung | St | 22 |  | 0 | A | OS30
| 15.12.03.19* | * | Installationsbus KNX Raumcontroller Unterputzgerät in Standardpreisklasse
846 | 15.12.03.19.a* | * | KNX Raumcontroller | St | 21 |  | 0 | A | OS30
| 15.12.03.20* | * | Installationsbus KNX Touch Panel 16” Windows, Unterputzgerät in Standardpreisklasse
847 | 15.12.03.20.a* | * | Installationsbus KNX Touch Panel 16” Windows, Unterputzgerät in Standardpreisklasse | St | 1 |  | 0 | A | OS30
| 15.12.05 |  | ZUBEHÖR | [5 empty] | OS30
| 15.12.05.04 |  | Installationsbus KNX Wetterstation
848 | 15.12.05.04.a |  | KNX - Wetterstation | St | 1 |  | 0 | A | OS30
| 15.12.06 |  | INBETRIEBNAHME UND PROGRAMMIERUNG | [5 empty] | OS30
| 15.12.06.01 |  | Einrichtung eines KNX-Gerätes mit Hilfe der ETS nach Erfordernis der Bauleitung
849 | 15.12.06.01.a |  | pro physikalische Adresse | St | 505 |  | 0 | A | OS30
| 15.12.06.02 |  | Programmieren einer KNX-Anlage mit Hilfe der ETS inclusive Parametrierung der KNX-Geräte nach Erfordernis der Bauleitung und Erstellung der Enddokumentation
850 | 15.12.06.02.a* | * | bis zu 50 Gruppenadressen | St | 1 |  | 0 | A | OS30
851 | 15.12.06.02.b* | * | bis zu jede weitere 50 Gruppenadressen | St | 10 |  | 0 | A | OS30
| 15.12.07 |  | ANSCHLÜSSE | [5 empty] | OS30
852 | 15.12.07.02 |  | Auslass für Schaltgerät in Aufputzausführung | St | 431 |  | 0 | A | OS30
853 | 15.12.07.03 |  | Auslass für KNX-REG Gerät | St | 74 |  | 0 | A | OS30
| 15.13 | * | Notbeleuchtung
| 15.13.01 | * | Notleuchten | [5 empty] | OS30
854 | 15.13.01.04.* | * | LED Sicherheitszeichenleuchte; Leuchte für zentrale Notlichtversorgung ohne Überwachung; Anbau; IP42 | St | 32 |  | 0 | A | OS30
855 | 15.13.01.05.* | * | LED Sicherheitszeichenleuchte; Leuchte für zentrale Notlichtversorgung ohne Überwachung; Anbau; IP54 | St | 48 |  | 0 | A | OS30
856 | 15.13.01.06.* | * | LED Sicherheitsleuchte zur Antipanik-Beleuchtung mit min. 0,5lx entsprechend EN 1838; Anbau, IP65 | St | 70 |  | 0 | A | OS30
857 | 15.13.01.07.* | * | LED Sicherheitsleuchte zur Antipanik-Beleuchtung mit min. 0,5lx entsprechend EN 1838; Einbau | St | 136 |  | 0 | A | OS30
858 | 15.13.01.08.* | * | LED Sicherheitsleuchte zur Fluchtwegbeleuchtung; mit min. 1 lx; Einbau | St | 16 |  | 0 | A | OS30
859 | 15.13.01.09.* | * | LED Sicherheitsleuchte zur Antipanik-Beleuchtung mit min. 0,5lx entsprechend EN 1838; Anbau- und Pendel | St | 71 |  | 0 | A | OS30
860 | 15.13.01.10.* | * | LED Sicherheitsleuchte zur Fluchtwegbeleuchtung mit min. 1lx; Anbau- und Pendel | St | 58 |  | 0 | A | OS30
861 | 15.13.01.11.* | * | LED Sicherheitsleuchte zur Fluchtwegbeleuchtung mit min. 1lx; Raumhöhe 2,2 bis 7 m; high power LED | St | 8 |  | 0 | A | OS30
862 | 15.13.01.12.* | * | Zentralbatteriesystem zur Versorgung und Überwachung von Sicherheits- und Sicherheitszeichen-Leuchten 230V/216V AC/DC | St | 1 |  | 0 | A | OS30
863 | 15.13.01.13.* | * | Blockbatterie Accu Pb/10 12V 100Ah | St | 1 |  | 0 | A | OS30
864 | 15.13.01.14.* | * | Batterieschrank für externe Aufstellung | St | 1 |  | 0 | A | OS30
865 | 15.13.01.15.* | * | Unterstation zur Versorgung und Überwachung von Sicherheits- und Rettungszeichenleuchten 230V/216V AC/DC, mit 8 Stromkreisüberwachugen | St | 2 |  | 0 | A | OS30
866 | 15.13.01.16.* | * | Unterstation zur Versorgung und Überwachung von Sicherheits- und Rettungszeichenleuchten 230V/216V AC/DC, mit 20 Stromkreisüberwachugen | St | 2 |  | 0 | A | OS30
| 15.14 |  | Erdungsanlage und Potentialausgleich
| 15.14.01 |  | Erdung | [5 empty] | OS30
| 15.14.01.01 |  | Linienförmige Erdleitung
867 | 15.14.01.01.a |  | Bandstahl 30x3,5 mm | m | 1250 |  | 0 | A | OS30
868 | 15.14.01.01.e |  | Kupferseil 50 mm2 | m | 25 |  | 0 | A | OS30
| 15.14.02 |  | Potentialausgleich | [5 empty] | OS30
| 15.14.02.01 |  | Potentialausgleichschiene
869 | 15.14.02.01.a |  | Schiene mit 15 Anschlüssen | St | 4 |  | 0 | A | OS30
| 15.14.02.04 |  | Potentialausgleich für Technikräume
870 | 15.14.02.04.c |  | bis zu 30 Verbindungen mit Querschnitt 6mm2 | St | 2 |  | 0 | A | OS30
| 15.15 |  | Blitzschutzanlagen
| 15.15.03 |  | Zubehör | [5 empty] | OS30
871 | 15.15.03.02 |  | U.P. Trennkasten 165x240mm | St | 16 |  | 0 | A | OS30
| 15.20 |  | Strukturierte Verkabelung
| 15.20.10 |  | Rackschrank und Zubehör | [5 empty] | OS30
| 15.20.10.02 |  | Rackschrank 19" (24 bis 47 Einheiten)
872 | 15.20.10.02.i |  | Rackverteiler Standschrank 42 Einheiten (HxLxT) (2000-2100x600x600) | St | 1 |  | 0 | A | OS30
| 15.20.11 |  | Telefonauslass Kategorie 3 | [5 empty] | OS30
| 15.20.11.03 |  | Telefonauslass Kategorie 3 ohne Verlegesystem
873 | 15.20.11.03.c |  | Telefonauslass ohne Verlegesystem, 2 Kopenkabel, Durchmesser Leiter 0,6mm, Länge 0 bis maximal 60m | St | 48 |  | 0 | A | OS30
| 15.20.12 |  | Telefonsteckdosen | [5 empty] | OS30
| 15.20.12.03 |  | Telefonsteckdose in Aufputzausführung
874 | 15.20.12.03.b |  | Telefonsteckdose RJ11 cat. 3 IP44 | St | 48 |  | 0 | A | OS30
| 15.20.13 |  | Datenauslässe | [5 empty] | OS30
| 15.20.13.01 |  | Datenauslass in Unterputzausführung mit Verlegesystem
875 | 15.20.13.01.e |  | Datenauslass RJ45 UP, Länge 0 bis maximal 90m cat. 6 U/UTP/ 100MHz | St | 202 |  | 0 | A | OS30
| 15.29 |  | Elektrische Heizanlage
| 15.29.01 |  | Steuergeräte | [5 empty] | OS30
876 | 15.29.01.01.* |  | Elektr. Steuergerät Heizung Rinne | St | 10 |  | 0 | A | OS30
| 15.29.02 |  | Heizkabel | [5 empty] | OS30
877 | 15.29.02.02.* |  | Selbstregelnde Heizleitung 36W/m | m | 840 |  | 0 | A | OS30
| 15.32 |  | Photovoltaikanlage
| 15.32.01 |  | Photovoltaikanlage parallel mit Dachneigung | [5 empty] | OG9
878 | 15.32.01.01.* |  | Photovoltaikmodul 320/340Wp | kWp | 390 |  | 0 | A | OG9
879 | 15.32.01.02.* | * | Montagesystem einer Photovoltaikanlage | kWp | 390 |  | 0 | A | OG9
880 | 15.32.01.04.* | * | Wechselrichter für Photovoltaikanlagen | kWp | 390 |  | 0 | A | OG9
881 | 15.32.01.05.* | * | Verkabelung der Photovoltaikanlage (CC und AC Seite) | kWp | 390 |  | 0 | A | OG9
882 | 15.32.01.06.* | * | Verteilerschränke für Photovoltaikanlage AC Seite | kWp | 390 |  | 0 | A | OG9
883 | 15.32.01.07.* | * | Verteilerschränke für Photovoltaikanlage CC Seite | kWp | 390 |  | 0 | A | OG9
884 | 15.32.01.08.* | * | Konformitätserklärung und Dokumentation der Anlage | St | 1 |  | 0 | A | OG9
885 | 15.32.01.09.* | * | Grossanzeige Photovoltaikanlage | St | 1 |  | 0 | A | OG9
886 | 15.32.01.10.* | * | Sensorbox für die Überwachung von Photovoltaikanlagen | St | 1 |  | 0 | A | OG9
887 | 15.32.01.11.* | * | Erdungsmessung | Pauschal | 1 |  | 0 | A | OG9
888 | 15.32.01.12.* | * | Kontrolle der bestehenden Dachkonstruktion | Pauschal | 1 |  | 0 | A | OG9
889 | 15.32.01.13.* | * | Prüfung des Blitzschutzes | Pauschal | 1 |  | 0 | A | OG9
890 | 15.32.01.14.* | * | Zertifizierung des Stromzählers (UTF) | Pauschal | 1 |  | 0 | A | OG9
891 | 15.32.01.20.* | * | Bereitstellung der Enddokumentation | Pauschal | 1 |  | 0 | A | OG9
| 15.45 | * | Sonderanlagen - Leerrohrauslässe
| 15.45.02 |  | Rauchmelder für Loopanlage | [5 empty] | OS30
| 15.45.02.02 |  | Optischer Rauchmelder für Lüftungskanäle
| 15.45.20* | * | EVAC - Anlage | [5 empty] | OS30
892 | 15.45.20.01.* | * | Digitale Tischmikrofonkonsole | St | 1 |  | 0 | A | OS30
893 | 15.45.20.02.* | * | Integriertes System 'Zentraleinheit mit Verstärker' | St | 1 |  | 0 | A | OS30
894 | 15.45.20.03.* | * | Leistungsverstärker für die Erweiterung der Anlage | St | 2 |  | 0 | A | OS30
895 | 15.45.20.04.* | * | Spezifischer Ersatzverstärker für das Evakuierungssystem | St | 1 |  | 0 | A | OS30
896 | 15.45.20.05.* | * | Kanalmoduls für Eingänge | St | 1 |  | 0 | A | OS30
897 | 15.45.20.06.* | * | Notstromversorgung | St | 1 |  | 0 | A | OS30
898 | 15.45.20.07.* | * | Pufferbleibatterie zur Notversorgung | St | 2 |  | 0 | A | OS30
899 | 15.45.20.08.* | * | Einbaulautsprechers ultraflach für abgehängte Decken | St | 173 |  | 0 | A | OS30
900 | 15.45.20.09.* | * | Feuchtraum dichter Lautsprecher mit direkter Projektion | St | 2 |  | 0 | A | OS30
901 | 15.45.20.10.* | * | Trichterlautsprecher mit direkter Projektion für Sicherheitssysteme | St | 30 |  | 0 | A | OS30
902 | 15.45.20.11.* | * | Rakschrankes wie folgt bestückt | St | 1 |  | 0 | A | OS30
| 15.45.21* | * | Brandmeldeanlage | [5 empty] | OS30
903 | 15.45.21.01.* | * | Lieferung und Einbau der Feuer- und Gasmelderzentrale für 4 Loop, mit einer Kapazität von bis zu 1192 Adressen Protokoll Fire-Speed, graphisches Display TFT true color 482X272 Pixel, Speaker für akustische Meldungen. | St | 1 |  | 0 | A | OS30
904 | 15.45.21.02.* | * | Lieferung und Einbau der aufladbaren Bleibatterie Fiamm 12Vdc 12Ah | St | 2 |  | 0 | A | OS30
905 | 15.45.21.03.* | * | Lieferung und Einbau der synoptischen Wiederholungstafel für die Verwaltung und Kontrolle | St | 1 |  | 0 | A | OS30
906 | 15.45.21.04.* | * | Lieferung und Einbau des feuerbeständigen gedrillten und abgeschirmten Kabels mit Querschnitt 2X1,5 mmq und 2X1, geeignet für feste automatische Feuermeldersysteme und Feueralarmmeldersysteme. | m | 100 |  | 0 | A | OS30
907 | 15.45.21.05.* | * | Lieferung und Einbau Telefonkombinierer PSTN, freigegeben für die Benutzung zusammen mit Feuermeldersystemen. | St | 1 |  | 0 | A | OS30
908 | 15.45.21.06.* | * | Lieferung und Einbau des Expansionsmoduls GSM-GPRS für Telefonwähler. | St | 1 |  | 0 | A | OS30
909 | 15.45.21.07.* | * | Lieferung und Einbau der aufladbaren Bleibatterie Fiamm 12Vdc 7,2Ah. | St | 1 |  | 0 | A | OS30
910 | 15.45.21.08.* | * | Lieferung und Einbau der Kommunikationsschnittstelle Ethernet. | St | 1 |  | 0 | A | OS30
911 | 15.45.21.09.* | * | Lieferung der Softwarefreigabe Modbus, erweitert die Schnittstellenfunktionen der Kommunikation auf die Verwaltung des Kommunikationsmoduls Modbus. | St | 1 |  | 0 | A | OS30
912 | 15.45.21.10.* | * | Lieferung und Installation der Programmierungs- und Verwaltungssoftware für Betriebssystem Windows 32/64 bit. | St | 1 |  | 0 | A | OS30
913 | 15.45.21.11.* | * | Lieferung und Einbau des ausgerichteten Sensors der optischen Rauch- Erfassungstechnologie. | St | 285 |  | 0 | A | OS30
914 | 15.45.21.12.* | * | Lieferung und Einbau des ausgerichteten Sensors in Konfiguration Combo 2T, bestehend aus zwei unterschiedlichen und unabhängigen Erfassungsabschnitten. | St | 20 |  | 0 | A | OS30
915 | 15.45.21.13.* | * | Lieferung und Einbau der universellen Montagebasis für Sensoren/Sirenen. | St | 297 |  | 0 | A | OS30
916 | 15.45.21.14.* | * | Lieferung und Einbau der optischen/akustischen, ausgerichteten Meldevorrichtung für Feueralarm (VAD) | St | 79 |  | 0 | A | OS30
917 | 15.45.21.15.* | * | Lieferung und Einbau des Haltergehäuses für die Aufputzmontage. | St | 79 |  | 0 | A | OS30
918 | 15.45.21.16.* | * | Lieferung und Einbau der Taste für den manuellen Feueralarm. | St | 79 |  | 0 | A | OS30
919 | 15.45.21.17.* | * | Lieferung und Einbau Verpackung mit 10 Vandalismus-Schutz-Abdeckungen für die Tasten der Serie CP01. | St | 10 |  | 0 | A | OS30
920 | 15.45.21.18.* | * | Lieferung und Einbau der zusätzlichen Versorgungsgruppe für die Erfassungs- und Meldesysteme von Feuer für Gehäuse. Versorgungsspannung 230V AC. | St | 4 |  | 0 | A | OS30
921 | 15.45.21.19.* | * | Lieferung und Einbau der aufladbaren Bleibatterie Fiamm 12Vdc 18Ah. | St | 8 |  | 0 | A | OS30
922 | 15.45.21.20.* | * | Lieferung und Einbau des optischen, roten und kompakten Leuchtmelders mit niedriger Stromaufnahme, geeignet. | St | 29 |  | 0 | A | OS30
923 | 15.45.21.21.* | * | Lieferung und Einbau der elektromagnetischen Halterung für Feuerschutztüren mit verringertem Platzbedarf. | St | 10 |  | 0 | A | OS30
924 | 15.45.21.22.* | * | Lieferung und Einbau des feuerbeständigen gedrillten und abgeschirmten Kabels mit Querschnitt 2X1,5 mmq, geeignet für feste automatische Feuermeldersysteme und Feueralarmmeldersysteme | St | 4000 |  | 0 | A | OS30
925 | 15.45.21.23.* | * | Lieferung und Einbau des optischen, linearen Rauchmeldersystems vom Typ IR- Punkt-Punkt (TX-RX). | St | 4 |  | 0 | A | OS30
926 | 15.45.21.24.* | * | Lieferung und Einbau des ausgerichteten Moduls, bestehend aus drei physischen/logischen, überwachten Einheiten: 2 Eingänge und 1 Ausgang, einzeln vom System identifiziert, Besetzung max. 3 Adressen. | St | 16 |  | 0 | A | OS30
927 | 15.45.21.25.* | * | Lieferung und Einbau des ausgerichteten Sensors der thermischen oder thermogeschwindigkeitsbahängigen Erfassungstechnologie. | St | 2 |  | 0 | A | OS30
928 | 15.45.21.26.* | * | Lieferung und Einbau des zusätzlichen IR-Sensors vom Typ Punkt-Punkt. | St | 2 |  | 0 | A | OS30
929 | 15.45.21.27.* | * | Lieferung und Einbau des Vandalismus- und Aufprall-Schutzgitters für den optischen linearen Sensor. | St | 10 |  | 0 | A | OS30
930 | 15.45.21.28.* | * | Lieferung und Einbau der Analysekammer für Lüftungs- und Klimatisationsleitungen. Funktionsprinzip Venturi-Rohr. | St | 10 |  | 0 | A | OS30
931 | 15.45.21.29.* | * | Lieferung des Musterschlauchs in zwei Abschnitten, für Luftein- und Luftausgang, Länge 60cm. | St | 10 |  | 0 | A | OS30
| 15.46* | * | Beleuchtungskörper | [5 empty] | OS30
932 | 15.46.01.* | * | LED-Leuchte, IP65 | St | 153 |  | 0 | A | OS30
933 | 15.46.02.* | * | Ein sparsames LED-Einbaudownlight | St | 30 |  | 0 | A | OS30
934 | 15.46.03.* | * | Kompakter LED-Universalstrahler | St | 38 |  | 0 | A | OS30
935 | 15.46.04.* | * | Eine LED-Hallenspiegelleuchte mit Lichtverteilung: asymmetrisch, 152W | St | 156 |  | 0 | A | OS30
936 | 15.46.05.* | * | Eine LED-Hallenspiegelleuchte mit Lichtverteilung: asymmetrisch, 104W | St | 68 |  | 0 | A | OS30
937 | 15.46.06.* | * | Eine LED-Hallenspiegelleuchte mit Lichtverteilung: Regal, 104W | St | 99 |  | 0 | A | OS30
938 | 15.46.07.* | * | Ein LED-Downlight zur Einbaumontage. nicht dimmbares Betriebsgerät , extern. IP54 | St | 616 |  | 0 | A | OS30
939 | 15.46.08.* | * | Energieeffiziente LED Lichtbandleuchte in weiß | St | 258 |  | 0 | A | OS30
940 | 15.46.09.* | * | Tragschiene aus profiliertem Stahlblech mit weißem Polyesterharzlack beschichtet. 11 Leiter in einem integriertem Stromleitprofil eingebettet. | m | 656 |  | 0 | A | OS30
941 | 15.46.10.* | * | Lineare, Energieeffiziente LED Lichtbandleuchte mit hoch effizienten 64 Mid-Power LEDs pro Segment. | St | 99 |  | 0 | A | OS30
942 | 15.46.11.* | * | Tragschiene verkabel IP 65 | m | 295 |  | 0 | A | OS30
| 15.50* | * | IP-Video | [5 empty] | OS30
943 | 15.50.01.* | * | IP Kamera vandalismusgeschützt 12-Megapixel High-Definition F1.8/12 | St | 2 |  | 0 | A | OS30
944 | 15.50.02.* | * | IP Kamera vandalismusgeschützt 12-Megapixel High-Definition F1.4/12 | St | 2 |  | 0 | A | OS30
945 | 15.50.03.* | * | IP Kamera wettergeschützte 12-Megapixel High-Definition Netzwerk-Boxkamera F1.4/12 | St | 4 |  | 0 | A | OS30
946 | 15.50.04.* | * | Recording Server Appliance für bis zu 24 IP-Kanäle | St | 1 |  | 0 | A | OS30
| 15.60* | * | Zutrittskontrolle | [5 empty] | OS30
947 | 15.60.01.* | * | Liefern und montieren eines elektronischen Türbeschlags, nur Aussenbeschlag B=67mm | St | 5 |  | 0 | A | OS30
948 | 15.60.02.* | * | Liefern und montieren eines elektronischer Türbeschlags für allgemeine Bereiche, Drücker/Drücker, | St | 14 |  | 0 | A | OS30
949 | 15.60.03.* | * | Liefern und montieren eines elektronischen Schloßes Drücker/Drücker | St | 133 |  | 0 | A | OS30
950 | 15.60.04.* | * | Liefern und montieren eines Wandlesers LED-Signalisierung | St | 55 |  | 0 | A | OS30
951 | 15.60.05.* | * | Liefern und montieren einer Steuerelektronik für Wandleser ONLINE | St | 6 |  | 0 | A | OS30
952 | 15.60.06.* | * | Liefern und montieren einer Steuerelektronik für Wandleser OFFLINE | St | 22 |  | 0 | A | OS30
953 | 15.60.07.* | * | Liefern und montieren eines stabiliseirtemn Netzteiles 12V DC / 1A | St | 6 |  | 0 | A | OS30
954 | 15.60.08.* | * | Liefern und Inbetriebnahme ACCESS Software Web-basiert | St | 1 |  | 0 | A | OS30
955 | 15.60.09.* | * | Liefern und montieren einer Codierstation ON-Line mit USB-Anschluss | St | 1 |  | 0 | A | OS30
956 | 15.60.10.* | * | Liefern und montieren eines tragbaren Programmiergerät PPD | St | 1 |  | 0 | A | OS30
957 | 15.60.11.* | * | Liefern einer KARTE 1k | St | 500 |  | 0 | A | OS30
958 | 15.60.12.* | * | Liefern eines SCHLÜSSELANHÄNGER 1k, | St | 100 |  | 0 | A | OS30
| 16 |  | Aufzugsanlagen
| 16.01 |  | Personenaufzüge
| 16.01.01 |  | Elektrisch betriebene Aufzüge | [5 empty] | OS4
959 | 16.01.01.05.* | * | Pers.Aufzug 1.600kg (ohne Maschinenr.), 4 Haltest. + 5-7 Türen | St | 2 |  | 0 | A | OS4
| 54 |  | ERDBEWEGUNGEN, ABBRUCHARBEITEN
| 54.10 |  | AUFSCHÜTTUNGEN UND WIEDERAUFFÜLLUNGEN
| 54.10.03 |  | LIEFERUNG VON FREMDMATERIAL UND AUSFÜHREN VON AUFSCHÜTTUNGEN UND WIEDERAUFFÜLLUNGEN | [5 empty] | OG1
960 | 54.10.03.10 |  | Lieferung und Einbau von gewaschenem Sand | m3 | 264.93 |  | 0 | A | OG1
| 54.16 |  | TRAG- UND FROSTSCHUTZSCHICHTEN
| 54.16.03 |  | LIEFERUNG VON FREMDMATERIAL UND AUSFÜHRUNG VON TRAGSCHICHTEN | [5 empty] | OG1
| 54.16.03.01 |  | Lieferung von Fremdmaterial Material in Erstanwendung und/oder Recyclingmaterial und Ausführung von Tragschichten für setzungsgefährdete Bauwerke
961 | 54.16.03.01.B |  | Schichtstärke im eingebauten Zustand: 40 cm | m2 | 1155.81 |  | 0 | A | OG1
| 54.16.03.10 |  | Lieferung und Einbau von korngrößenmäßig stabilisiertem Material (Material in Erstanwendung und/oder Recyclingmaterial) für den Oberflächenverschluß
962 | 54.16.03.10.A |  | Schichtstärke im eingebauten Zustand: 5 cm | m2 | 1766.19 |  | 0 | A | OG1
| 55 |  | WASSERHALTUNGEN, GRUNDWASSERABSENKUNGEN, NUTZWASSERBRUNNEN
| 55.02 |  | WASSERHALTUNGEN
| 55.02.04 |  | GEOTEXTILIEN - FILTERVLIESE | [5 empty] | OG1
| 55.02.04.01 |  | Filtervlies, Endlosfaden
963 | 55.02.04.01.B |  | R 11,5 kN/m | m2 | 3632.27 |  | 0 | A | OG1
964 | 55.02.04.01.C |  | R 19,0 kN/m | m2 | 5448.4 |  | 0 | A | OG1
| 56 |  | GRABENVERBAUWÄNDE, BÖSCHUNGSVERKLEIDUNGEN
| 56.07 |  | VERNAGELTE SPRITZBETONWAND TECHNISCHE VORBEMERKUNGEN
| 56.07.01 |  | EINRICHTEN UND RÄUMEN DER BAUSTELLE FÜR VERNAGELTE UND VERANKERTE SPRITZBETONWANDE | [5 empty] | OS21
965 | 56.07.01.01 |  | Einrichten und Räumen der Baustelle für vernagelten Spritzbetonwand | Pauschal | 1 |  | 0 | A | OS21
| 56.07.02 |  | SPRITZBETON | [5 empty] | OS21
| 56.07.02.01 |  | Liefern und Aufbringen einer Spritzbetonschale als Baugrubensicherung.
966 | 56.07.02.01.A* |  | Spritzbetonstärke: 12-15 cm | m2 | 714.79 |  | 0 | A | OS21
| 56.07.02.90 |  | Aufpreis für die Erhöhung der Betonfestigkeit.
967 | 56.07.02.90.A* |  | Aufpreis für die Erhöhung der Betonfestigkeit von C20/25 auf C25/30. | m3 | 107.22 |  | 0 | A | OS21
| 56.07.05 |  | BEWEHRUNG FÜR VERNAGELTE SPRITZBETONWAND | [5 empty] | OS21
| 56.07.05.01 |  | Bewehrung aus Baustahlgitter, Lieferung und Verlegung ohne Unterschied der Type.
968 | 56.07.05.01.A* |  | Stahlgüte B450C | kg | 3839.85 |  | 0 | A | OS21
| 56.21 |  | NÄGEL (PASSIVE ANKER) FÜR ARBEITEN OBERTAGE
| 56.21.02 |  | SELBSTBOHRANKER | [5 empty] | OS21
| 56.21.02.01 |  | Liefern, Bohren und Versetzen von Selbstbohrankern, inkl. Ankerplatte, Kopfmutter, Verlängerungsmuffen und dazugehöriger Bohrkrone.
969 | 56.21.02.01.C* |  | Last an der Streckgrenze: 230 KN | m | 2020 |  | 0 | A | OS21
| 57 |  | SPEZIALGRÜNDUNGEN
| 57.03 |  | KLEINKALIBRIGE GRÜNDUNGSPFÄHLE (MICROPALI)
| 57.03.01 |  | EINRICHTEN UND RÄUMEN DER BAUSTELLE FÜR DIE HERSTELLUNG VON KLEINBOHRPFÄHLEN (MICROPALI) | [5 empty] | OS21
970 | 57.03.01.01 |  | Einrichten und Räumen der Baustelle | Pauschal | 1 |  | 0 | A | OS21
| 57.03.02 |  | BOHRUNG FÜR KLEINBOHRPFÄHLE (MICROPALI) | [5 empty] | OS21
| 57.03.02.01 |  | Kleinkalibriger Bohrpfahl, ausgeführt mittels Dreh- oder Drehschlagbohrung mit Verrohrung
971 | 57.03.02.01.D* |  | D 230 - 300 mm (11 3/4") | m | 12996 |  | 0 | A | OS21
| 57.10 |  | STAHLBEWEHRUNG FÜR PFÄHLE | [5 empty] | OS21
| 57.10.10 |  | STAHLROHR- BEWEHRUNG | [5 empty] | OS21
| 57.10.10.01 |  | Stahlrohrbewehrung
972 | 57.10.10.01.A* |  | geschlossenes Rohr - S275 | kg | 259920 |  | 0 | A | OS21
| 58 |  | BETON UND STAHLBETON
| 58.02 |  | SCHALUNGEN
| 58.02.01 |  | SCHALUNGEN FÜR AM BODEN AUFLIEGENDE STRUKTUREN, UNTERMAUERUNGEN | [5 empty] | OG1
| 58.02.01.01 |  | Seitliche Abschalung für Gründungsplatten
973 | 58.02.01.01.A |  | für Oberflächenstruktur S1-S2 | m2 | 532.04 |  | 0 | A | OG1
| 58.02.01.02 |  | Seitliche Abschalung für Streifenfundamente
974 | 58.02.01.02.A |  | für Oberflächenstruktur S1-S2 | m2 | 460.01 |  | 0 | A | OG1
| 85 |  | BELAGSARBEITEN
| 85.05 |  | BITUMINÖSE BELÄGE
| 85.05.05 |  | AUFBRINGEN VON BITUMINÖSEN BINDEMITTELN | [5 empty] | OG1
975 | 85.05.05.05.* |  | Aufbringen einer Haftschicht aus normaler Bitumenemulsion | m2 | 1766.19 |  | 0 | A | OG1
976 | 85.05.05.20.* |  | Aufbringen einer Haftbrücke aus modifizierter Bitumenemulsion | m2 | 1766.19 |  | 0 | A | OG1
| 85.05.10 |  | BELÄGE AUS BITUMINÖSEM MISCHGUT | [5 empty] | OG1
977 | 85.05.10.01 |  | Baustelleneinrichtung für den Einbau von bituminösen Belagsschichten. | Nr | 1 |  | 0 | A | OG1
| 85.05.10.47.* |  | Bituminöses Mischgut für Drainschicht
978 | 85.05.10.47.C* |  | Bituminöses Mischgut PA16P3 für Drainschicht | m2 | 17661.9 |  | 0 | A | OG1
979 | 85.05.10.47.D* | * | Bituminöses Mischgut PA11P3 für Drainschicht | m2 | 5298.57 |  | 0 | A | OG1

## Pauschal
ANLAGE C1 - Pauschal - VERZEICHNIS DER ARBEITEN UND LIEFERUNGEN ANGEBOT MIT EINHEITSPREISEN
Zusammenfassung
|  |  | Gesamtbetrag der Arbeiten nach Pauschal: |  |  |  | 0
Betrag für endgültiges Projekt (nur im Falle einer integrierten Ausschreibung):
Betrag für Ausführungsprojekt (nur im Falle einer integrierten Ausschreibung):
|  |  | Gesamtbetrag des Angebotes für die Arbeiten Pauschal OHNE Kosten für Sicherheitsmaßnahmen: |  |  |  | 0
|  |  | Ausschreibungssumme ohne Kosten für Sicherheitsmaßnahmen: |  |  |  | 0
0%
Arbeiten Pauschal
Nr. | LV-Pos.Nr. | * | Bezeichnung | Maßeinheit | Menge | Einheitspreis | Gesamtpreis (Menge mal Einheitspreis) | Pauschal | SOA Kategorie

## Sicherheitsmaßnahmen
ANLAGE C1 - Sicherheitsmaßnahmen - VERZEICHNIS DER ARBEITEN UND LIEFERUNGEN ANGEBOT MIT EINHEITSPREISEN
Zusammenfassung
|  |  | Gesamtbetrag des Angebotes für Sicherheitsmaßnahmen: |  |  |  | 52015.89
Kosten für Sicherheitsmaßnahmen
Nr. | LV-Pos.Nr. | * | Bezeichnung | Maßeinheit | Menge | Einheitspreis | Gesamtpreis (Menge mal Einheitspreis) | SOA Kategorie
| 90 |  | Sicherheitskosten
| 90.02 |  | Mieten |  |  |  |  | OG1
90.02.01
90.02.02
| 90.02.05 |  | Kräne - Aufzugwinden |  |  |  |  | OG1
1 | 90.02.05.03 |  | Mobilkran | h | 20 | 80.16 | 1603.2 | OG1
| 90.02.05.06 |  | Ausschließlich Verleih von obendrehenden el. Turmkran, für das erste Monat
2 | 90.02.05.06.f |  | H: über 35,00 bis 40,00m B: über 60,00 bis 65,00m P: bis 2,4t | St | 1 | 3899.6 | 3899.6 | OG1
| 90.02.05.07 |  | Ausschließlich Verleih von obendrehenden el. Turmkran, für jeden auf das erste Monat folgenden Tag
3 | 90.02.05.07.f |  | H: über 35,00 bis 40,00m B: über 60,00 bis 65,00m P: bis 2,4t | d | 50 | 185.17 | 9258.5 | OG1
90.02.05.08
| 90.02.08 |  | Arbeits- und Schutzgerüste |  |  |  |  | OG1
| 90.02.08.10 | * | Traggerüst
4 | 90.02.08.10.b | * | 4,5 kN/m2, ersten vier Wochen | m2 | 55 | 22.03 | 1211.65 | OG1
| 90.02.08.11 | * | Fahrbare Arbeitsbühne:
5 | 90.02.08.11.b | * | H 5-8m | d | 90 | 58.71 | 5283.9 | OG1
| 90.02.08.14 | * | Dachzaun/Absturznetze
6 | 90.02.08.14.b | * | Dachzaun ab Traufhöhe 6m | m | 260 | 49.49 | 12867.4 | OG1
7 | 90.02.08.14.c | * | Absturznetze | m2 | 350 | 15.63 | 5470.5 | OG1
| 90.06 |  | Allgemeine Lasten der Baustelle
| 90.06.01 |  | Vorgefertigte Container |  |  |  |  | OG1
| 90.06.01.03 |  | Vorgefertigter Container für Umkleide, Büro, usw.
8 | 90.06.01.03.a |  | 6,0mx2,45mx2,50m (innen) | St | 2 | 391.07 | 782.14 | OG1
| 90.06.01.10 |  | Vorgefertigter Container für Baustellen WC
9 | 90.06.01.10.a |  | Chemisches WC | St | 2 | 257.41 | 514.82 | OG1
10 | 90.06.01.10.b |  | Chemisches WC; der Preis bezieht sich für jeden auf das erste Mietmonat folgenden Tag | d | 90 | 8.22 | 739.8 | OG1
90.06.01.11
| 90.06.02 |  | Baustellenschilder |  |  |  |  | OG1
| 90.06.02.01 |  | Zweisprachiges Baustellenschild
11 | 90.06.02.01.c |  | Dimension nach Angabe der BL | m2 | 4 | 77.32 | 309.28 | OG1
| 90.06.03 |  | Baustellenumzäunung |  |  |  |  | OG1
| 90.06.03.01 |  | Vorhalten von Fertigteilbauzaun mobil, Höhe 2,0 m
12 | 90.06.03.01.a |  | für den ersten Monat (30 d) oder Bruchteil | m | 485 | 6.09 | 2953.65 | OG1
13 | 90.06.03.01.b |  | für jeden folgenden Kalendertag | m | 43500 | 0.13 | 5655 | OG1
| 90.06.04 |  | Baustellenbeleuchtung |  |  |  |  | OG1
| 90.06.04.02 |  | Fixe Baustellenbeleuchtung, Niederspannung
14 | 90.06.04.02.a |  | für den ersten Monat (30 d) oder Bruchteil | m | 65 | 13.27 | 862.55 | OG1
15 | 90.06.04.02.b |  | für jeden folgenden Monat | m | 165 | 3.66 | 603.9 | OG1

## Comuni (hidden)
Gemeinde | Comune
Aldein | Aldino
Abtei | Badia
Ahrntal | Valle Aurina | cantiere raggiungibile da viabilitá principale | erreichbar über Hauptstraßen
Algund | Lagundo | cantiere raggiungibile da viabilitá secondaria | erreichbar über Nebenstraßen
Altrei | Anterivo | in zona disagiata (altitudine, difficoltá di accesso) | im Notstandsgebiet (Höhe, Schwierigkeiten beim Zugang)
Andrian | Andriano | in centro abitato | innerhalb der Ortschaft
Auer | Ora | fuori centro abitato | außerhalb der Ortschaft
Barbian | Barbiano
Bozen | Bolzano
Branzoll | Bronzolo
Brenner | Brennero
Brixen | Bressanone
Bruneck | Brunico
Burgstall | Postal
Corvara | Corvara in Badia
Deutschnofen | Nova Ponente
Enneberg | Marebbe
Eppan a.d.W. | Appiano
Feldthurns | Velturno
Franzensfeste | Fortezza
Freienfeld | Campo di Trens
Gais | Gais
Gargazon | Gargazzone
Glurns | Glorenza
Graun | Curon
Gsies | Valle di Casies
Hafling | Avelengo
Innichen | San Candido
Jenesien | San Genesio
Kaltern | Caldaro
Karneid | Cornedo all'Isarco
Kastelbell-Tschars | Castelbello-Ciardes
Kastelruth | Castelrotto
Kiens | Chienes
Klausen | Chiusa
Kuens | Caines
Kurtatsch a.d.W. | Cortaccia s.S.d.V.
Kurtinig a.d.W. | Cortina s.S.d.V.
Laas | Lasa
Lajen | Laion
Lana | Lana
Latsch | Laces
Laurein | Lauregno
Leifers | Laives
Lüsen | Luson
Mals im Vinschgau | Malles Venosta
Margreid a.d.W. | Magrè s.S.d.V.
Marling | Marlengo
Martell | Martello
Meran | Merano
Mölten | Meltina
Montan | Montagna
Moos in Passeier | Moso in Passiria
Mühlbach | Rio di Pusteria
Mühlwald | Selva dei Molini
Nals | Nalles
Naturns | Naturno
Natz-Schabs | Naz-Sciaves
Neumarkt | Egna
Niederdorf | Villa Bassa
Olang | Valdaora
Partschins | Parcines
Percha | Perca
Pfalzen | Falzes
Pfatten | Vadena
Pfitsch | Val di Vizze
Plaus | Plaus
Prad am Stilfserjoch | Prato allo Stelvio
Prags | Braies
Prettau | Predoi
Proveis | Proves
Rasen-Antholz | Rasun-Anterselva
Ratschings | Racines
Riffian | Rifiano
Ritten | Renon
Rodeneck | Rodengo
Salurn | Salorno
Sand in Taufers | Campo Tures
Sarntal | Sarentino
Schenna | Scena
Schlanders | Silandro
Schluderns | Sluderno
Schnals | Senales
Sexten | Sesto
St. Christina in Gröden | S. Cristina Val Gardena
St. Leonhard in Passeier | S. Leonardo in Passiria
St. Lorenzen | S. Lorenzo di Sebato
St. Martin in Passeier | S. Martino in Passiria
St. Martin in Thurn | S. Martino in Badia
St. Pankraz | S. Pancrazio
St. Ulrich in Gröden | Ortisei
Sterzing | Vipiteno
Stilfs | Stelvio
Taufers im Münstertal | Tubre
Terenten | Terento
Terlan | Terlano
Tiers | Tires
Tirol | Tirolo
Tisens | Tesimo
Toblach | Dobbiaco
Tramin a. d. W. | Termeno s.S.d.V.
Truden im Naturpark | Trodena nel parco naturale
Tscherms | Cermes
U. l. Frau - St. Felix | Senale - San Felice
Ulten | Ultimo
Vahrn | Varna
Villanders | Villandro
Villnöss | Funes
Vintl | Vandoies
Völs am Schlern | Fiè allo Sciliar
Vöran | Verano
Waidbruck | Ponte Gardena
Welsberg-Taisten | Monguelfo-Tesido
Welschnofen | Nova Levante
Wengen | La Valle
Wolkenstein in G. | Selva di Val Gardena