## 02_Mauer- u. nebenar
| KODEX | BESCHREIBUNG | ME | MENGE | MENGE KORR. | PREIS ZIFFERN | PREIS BUCHST. | SUMME
| 02 | MAURER- UND NEBENARBEITEN
| 02.02 | ERDBEWEGUNGSARBEITEN
1 | 02.02.01.01 | Oberboden in einer Abtragdicke von 30 cm abtragen incl. Rodung, Abtransport und Entsorgung der vorhandenen Vegetation sowie von Schutt- oder Erdanhäufungen und aller weiteren den Aushub und den Baubeginn behindernden Materialien auf dem Gelände. | m2 | 1428 |  |  |  | 0
| 02.02.02.01 | Boden Baugrube lösen:
2 |  | a) maschinell mit Abtransport | m3 | 3790.4 |  |  |  | 0
3 |  | c) Aufpreis für Bodenaushub unter der freien Abflußquote von Quell- und Sickerwasser | m3 | 2130 |  |  |  | 0
4 |  | d) Aufpreis für Findlinge, die nicht maschinell entfernt werden können | m3 | 10 |  |  |  | 0
| 02.02.03.01 | Boden für Gräben und Schächte der Fundamente bis zu einer Tiefe von 1,50 m ausheben:
5 |  | b) maschinell, Lagerung auf Baugelände | m3 | 300 |  |  |  | 0
| 02.02.03.02 | Boden der Gräben für Leitungen ausheben:
6 |  | c) maschinell, Tiefe bis zu 2,0 m | m3 | 150 |  |  |  | 0
7 |  | d) maschinell, Tiefe von 2,0 bis 4,0 m | m3 | 150 |  |  |  | 0
| 02.02.04.01 | Anfüllen mit Aushubmaterial: (Nr. 530)
8 |  | b) maschinell | m3 | 1700 |  |  |  | 0
| 02.02.04.03 | Hinterfüllen mit RB-Granulat 0/70: (Nr. 531)
9 |  | b) maschinell | m3 | 460 |  |  |  | 0
10 | 02.02.04.04 | Boden planieren | m2 | 1327 |  |  |  | 0
11 | 02.02.04.05 | Verteilen des gelagerten Oberbodens | m2 | 1043 |  |  |  | 0
| 02.04 | BETON, BETONSTAHL, DECKEN UND SCHALUNGEN
| 02.04.01 | SCHALUNGEN
| 02.04.01.01 | Schalungen mit einem geradlinigen Verlauf und mit einer lichten Höhe von der Auflagefläche bis zu 3,5m, geeignet für das Einbringen von Beton
12 |  | a) für Streifenfundamente, Einzelfundamente, Fundamentplatte, Fundamentbalken und Stufen | m2 | 79 |  |  |  | 0
13 |  | b) für aufgehende Bauteile | m2 | 1675 |  |  |  | 0
14 |  | c) für rechteckige Stützen sowie für Unter- und Überzüge und Mauerkränze | m2 | 650 |  |  |  | 0
15 |  | e) für deckengleiche Unterzüge und Ringbalken | m2 | 290 |  |  |  | 0
16 |  | f) für Brüstungen, Gesimse, Deckenplatten und Massivdecken und Treppenläufe ohne Schallentkoppelung | m2 | 64 |  |  |  | 0
| 02.04.01.02 | Aufschlag für die Position 02.04.01.01:
17 |  | c) für Öffnungen und Aussparungen, Durchbrüche zur Verlegung von haustechnischen Anlagen, Schornsteine und Schächte | cad. | 60 |  |  |  | 0
| 02.04.02 | RUNDSTAHL
| 02.04.02.01 | Rundstahl für Stahlbeton, Fe B 44K, mit verbesserter Haftung, mit Werkprüfung
18 |  | a) als Stabstahl | kg | 77600 |  |  |  | 0
19 |  | b) als Betonstahlmatte | kg | 20000 |  |  |  | 0
| 02.04.03 | BETON
| 02.04.03.01 | Betonarbeiten, ohne Schalung und Bewehrung aus Betonstahl:
20 |  | a) für Sauberkeitsschicht Rck >10 N/mm2 | m3 | 118 |  |  |  | 0
21 |  | b) für Streifenfundamente, Einzelfundamente, Fundamentplatten, Fundamentbalken und Stufen Rck > 25 N/mm2 | m3 | 357 |  |  |  | 0
22 |  | c) für aufgehende Bauteile mit einer Stärke > 20 cm, Rck > 25 N/mm2 | m3 | 241 |  |  |  | 0
23 |  | d) für schlanke Wände bis 20 cm, Stützen und Brüstungen Rck > 30 N/mm2 | m3 | 28 |  |  |  | 0
24 |  | e) für Balken, Mauerkränze, Gesimse, Deckenplatten und Massivdecken, Treppenpodeste, Rck > 30 N/mm2 | m3 | 145 |  |  |  | 0
25 | 02.04.03.02* | Aufpreis für die Abdichtung der Fundamentplatte und der Mauern aus Beton ( Ausbildung Weisse Wanne). Im Einheitspreis sind alle Aufwendungen zur Lieferung der Materialien wie Zusätze, Bänder für Arbeitsfugen, Elemente für Betonierfugen, Abstandhalter und Elemente für die Durchführung von Leitungen (siehe Plananlage Nr. 2.2), Einbau, sowie die Ausrüstung um die Arbeit nach den Regeln der Technik auszuführen. Der Auftragnehmer muss der BL, rechtzeitig, aus eigener Initiative und auf eigene Kosten, ein Projekt vom Abdichtungssystem der Fundamentplatte und der Mauern aus Beton, das er zu verwenden gedacht, vorlegen. Im Projekt müssen die Ausführungsmodalitäten der Arbeiten angegeben werden. | m3 | 585 |  |  |  | 0
| 02.04.04 | DECKEN
| 02.04.04.01 | Decken, eben bzw. mit einer 10%ige Neigung, inkl. der Schalung, der Zwischenabstandstützung sowie dem Gitterträger aus Rundstahl
26 |  | d) Gesamthöhe = 25 cm | m2 | 870 |  |  |  | 0
| 02.04.04.02 | Decken, eben bzw. mit einem 10%ige Neigung, inkl. der Schalung, der Zwischenabstandstützung sowie dem Gitterträger aus Rundstahl
27 |  | e*) Gesamthöhe = 30 cm | m2 | 310 |  |  |  | 0
28 |  | f*) Gesamthöhe = 34 cm | m2 | 320 |  |  |  | 0
29 | 02.04.03.07.E | Sichtbeton der Rampe und des Eingangsdaches | m3 | 45 |  |  |  | 0 | deve ris 900
| 02.07 | MAUERWERK, ROLLADENKÄSTEN UND SCHORNSTEINE
| 02.07.01 | ZIEGELMAUERWERK
| 02.07.01.01 | Halbvolle Blöcke BS 11-31 für tragendes, aussteifendes und ausfachendes Mauerwerk
30 |  | b) Dicke 30 cm | m2 | 881 |  |  |  | 0
| 02.07.01.01* | Wie vorherige Position in Poroton Blöcke – Serie P800 Rw 54 dB für tragendes, aussteifendes und ausfachendes Mauerwerk für tragende Wand zwischen Treppenhaus und Wohnungen
31 |  | b) Dicke 30 cm | m2 | 145 |  |  |  | 0
| 02.07.01.03 | Gelochte Blöcke BF 00-21 für innere Trennwände
32 |  | a) Dicke 12 cm, da 800 Kg/m³ | m2 | 950 |  |  |  | 0
33 |  | b) Dicke 12 cm, da 1200 Kg/m³ | m2 | 152 |  |  |  | 0
34 |  | c)* Dicke 16 cm, da 800 Kg/m³ (Installationswände Bad) | m2 | 60 |  |  |  | 0
35 |  | d)* Dicke 20 cm, da 800 Kg/m³ | m2 | 19 |  |  |  | 0
36 |  | e)* Dicke 25 cm, da 800 Kg/m³ | m2 | 44 |  |  |  | 0
| 02.07.01.06 | Ziegelplatten für Ummantelungen
37 |  | b) Dicke 4 cm | m2 | 85 |  |  |  | 0
| 02.07.02 | MAUERWERK AUS BETON
| 02.07.02.01 | Gelöchte Blöcke F4 für Trennwände im Untergeschoss
38 |  | a) Dicke 12 cm | m2 | 159 |  |  |  | 0
| 02.07.04 | ROLLOKÄSTEN
39 |  | a) Kasten, Länge 36 cm | m | 115 |  |  |  | 0
| 02.09 | PUTZE UND VOLLWÄRMESCHUTZ
| 02.09.01.02 | Grobputz 2 Lagen für verflieste Wände:
40 |  | c) erste Lage aus Zementspritzbewurf und und zweite Lage aus hydraulischem Kalkmörtel im M.V. von 450 kg pro m3 Fertiggemisch | m2 | 359 |  |  |  | 0
| 02.09.01.03 | Innenputz 3 Lagen n allen Zimmern der Wohnungen:
41 |  | c) erste Lage aus Zementspritzbewurf, Unterputz aus hydraulischem Kalkmörtel in M.V. von 550 kg pro m3 Fertiggemisch und Dünnschichtoberputz aus Kalk-Abrieb-Feinputz | m2 | 3880 |  |  |  | 0
| 02.09.02.03 | Putzbewehrung:
42 |  | b) aus Gittergewebe aus Kunststoffasern | m2 | 55 |  |  |  | 0
43 | 02.09.02.04.a* | Putzträger aus Rippenstreckmetall für Wandanschluss; Dicke: 0,2 mm, Gewicht: 0,85 kg/m2 für Wandanschlüsse bei Abdichtungen von Terrassen liefern und an Mauerwerk befestigen. Inbegriffen sind die Befestigungsmittel, die Überdeckungen, der Verschnitt und der Ansetzmörtel: für Abwicklungen bis 50 cm | m2 | 10 |  |  |  | 0
| 02.09.03.02 | Vollwärmeschutz aus Mineralschaumplatten
44 |  | d)* Plattenstärke 14 cm | m2 | 1000 |  |  |  | 0
| 02.11 | ABDICHTUNGEN
45 | 02.11.02.01 | Kunststoffdichtungsbahnen aus einer Legierung von flexiblen Polyolefinen (FPO), Produktkode “FPO 01.00.00.”, Dicke 1,5 mm für Decke über UG und zur Dachabdichtung | m2 | 1262 |  |  |  | 0
46 | 02.11.03.01 | Mehrschicht-Kunststoffdichtungsbahnen für die Abdichtung von Balkonen (Nr. 203) | m2 | 180 |  |  |  | 0
47 | 02.11.04.01 | Dichtungsbahn aus PE mit niedriger Dichte (LDPE) , 220 g/m², Dicke > 0,220 mm (Nr. 252) als Dampfsperre geneigter Dächer | m2 | 673 |  |  |  | 0
48 | 02.11.04.02 | Dichtungsbahn aus PE mit niedriger Dichte (LDPE) als Gleit- und Trennschicht, 270 g/m², Dicke 0,30 mm (Nr. 252) für Decken über UG und in den Wohnungen | m2 | 1650 |  |  |  | 0
49 | 02.11.04.03 | Genoppte PE-Dichtungsbahn mit hoher Dichte (HPDE) als Schutzschicht, 600 g/m² (Nr. 253) für hinterfüllte Mauern der Garage | m2 | 126 |  |  |  | 0
50 | 02.11.05.01 | Textilverbundstoff aus PP als Schutzschicht, 400 g/m² (Nr. 254) für Decken über UG | m2 | 1095 |  |  |  | 0
51 | 02.11.05.02 | Textilverbundstoff aus PP als Ausgleichsschicht, 500 g/m² (Nr. 255) und Dränschicht (Geotextil) für Decken über UG, Terrassen, in Wohnungen unter Tritschalldäm. | m2 | 1725 |  |  |  | 0
| 02.12 | WÄRME- UND SCHALLDÄMMUNGEN
| 02.12.01 | WÄRMEDÄMMUNGEN
| 02.12.01.01 | Polystirene Hartschaum für Sockel und Balkone (Nr. 270)
52 |  | b) Dicke: 8 cm für Sockel | m2 | 74 |  |  |  | 0
53 |  | b) Dicke: 12 cm für Balkone | m2 | 44 |  |  |  | 0
Polystirene Hartschaum für Garagendecke (Nr. 270)
54 |  | b) Dicke: 14 cm | m2 | 377 |  |  |  | 0
| 02.12.01.02 | Mineralschaumplatte für Unterseite der Garagendecke und Wände (Nr. 164) incl. Spachtelung und jeglichem Zubehör gem. Position 02.09.03.02 Vollwärmeschutz
55 |  | a) Dicke: 10 cm | m2 | 888 |  |  |  | 0
56 | 02.12.01.02.a* | Wärmedämmschicht am Fußboden unbewohntes Dach, aus Holzweichfaserplatten, Dichte ca. 250 kg/m3, liefern, lose, mit versetzten Fugen auf vorhandene Holzweichfaserdämmung verlegen, einschließlich Verschnitt: d= 20 mm | m2 | 415 |  |  |  | 0
| 02.12.01.21. | Wärmedämmplatte aus dichten Holzfaserplatten für Fußboden unbewohntes Dach, ein- oder zweilagig verlegt, maximale Wärmeleitfähigkeit 0,04 W/mK, Rohdichte > 160 kg/m3, Dampfdiffusionswiderstand ca. 5, Brandverhalten Euroklasse E, Druckspannung bei 10% Stauchung mind. 0,07 N/mm2:
57 | 02.12.01.21.i | Dicke: 10,0 cm in 2 Lagen | m2 | 865 |  |  |  | 0
| 02.12.02 | SCHALLDÄMMUNGEN
58 | 02.12.02.01* | Akkust. Schalldämmschicht für Wohnungstrennwände - liefern und verlegen von vorgefertigten,modularen Paneelen mit Falz auf allen vier Seiten,bestehend aus recycletem Gummi, Dichte1.300kg/m³,Dicke:3mm, beidseitige Verkleidung der Paneele mit Steinwolle, Mindestdichte110kg/m³, Mindestgesamtgewicht 9,10kg/m². Verlegen nach Anweisungen der Herstellerfirma. Ausführung gemäß Zeichnung. Inbegriffen sind die Befestigungsstoffe, die Reinigung des Untergrundes, das Ausbilden der Aufbordungen, der Verschnitt, die Gerüste, sowie jede sonst noch erforderliche Nebenleistung.Schalldämmmaß: mind. 23 dB; Gesamtdicke: mm 43 :Typ Geogum R der Firma "Ghirotto Edilizia" oder gleichwertiges | m2 | 173 |  |  |  | 0
59 | 02.12.02.02 | Gummigranulat-Streifen Dicke 10 mm, unter Trennwände, Breite zwischen 12 und 20 cm | m | 400 |  |  |  | 0
60 | 02.12.02.03 | Schaumpolyäthylen-Streifen, Dicke 6 mm, auf der Trennwände, Breite zwischen 12 und 20 cm | m | 0 |  |  |  | 0
61 | 02.12.02.04 | Schaumpolyäthylen-Streifen “L”-förmig, Dicke 8 mm, als Trittschalldämmung, Abwicklung mind. 20 cm | m | 400 |  |  |  | 0
62 | 02.12.02.05 | Gummingranulat-Matte, Gesamtdicke 6+6 mm, als Trittschalldämmung | m2 | 670 |  |  |  | 0
| 02.16 | DRÄNARBEITEN, ABFLUSS- UND ABWASSERLEITUNGEN
| 02.16.01 | DRÄNROHRE
| 02.16.01.01 | Dränleitung PVC für Gebäude und Wege: (Nr. 550)
63 |  | c) DN 160 mm | m | 311 |  |  |  | 0
| 02.16.02 | FILTERSCHICHTEN
64 | 02.16.02.01 | Mehrlagiger Verbundkörper aus Filterlagen und Sickerschicht (Nr. 257) | m2 | 63 |  |  |  | 0
65 | 02.16.02.02 | Geotextilien-Filtervlies (Nr. 256) | m2 | 700 |  |  |  | 0
66 | 02.16.02.03 | Dränschicht mit Kegelstumpfnoppen (Nr. 258) | m2 | 367 |  |  |  | 0
67 | 02.16.02.04 | Gewaschener Grobschotter, Dicke 10 cm (Nr. 260) für Gebäuderandstreifen und Garten | m3 | 74 |  |  |  | 0
| 02.16.05 | SCHÄCHTE
| 02.16.05.01 | Kanalschacht Beton:
68 |  | a) 30x30x35(H)x3 cm für Schwarzwasser Garage | cad | 9 |  |  |  | 0
69 |  | b) 40x40x40(H)x4 cm für Entwässerung Dach und Garten | cad | 14 |  |  |  | 0
| 02.16.05.02 | Zusatzelem. Kanalschacht:
70 |  | a) 30x30x20(H)x3cm | cad | 9 |  |  |  | 0
71 |  | b) 40x40x20(H)x4 cm | cad | 14 |  |  |  | 0
| 02.16.05.04 | Sickerschacht für Regenwasser: (Nr.561)
72 |  | b) Innendurchmesser: 1500 mm, Höhe 2000mm | cad | 2 |  |  |  | 0
| 02.16.06.02 | Gitterrost in Gußeisen: (Nr. 571)
73 |  | a) 300x300 mm, 15-20 kg | cad | 9 |  |  |  | 0
74 |  | b) 400x400 mm, 25-30kg | cad | 14 |  |  |  | 0
| 02.16.06.03 | Entwässerungsrinne als Fertigteil aus Beton: (Nr. 581)
75 |  | c) Kastenrinne mit Schlitzrost aus Gußeisen, Klasse D 400 | m | 10 |  |  |  | 0
| 02.17 | FREIRAUMGESTALTUNG
| 02.17.01 | SCHOTTERSCHICHT
| 02.17.01.01 | Schotterschicht für Unterbau von Wegen/Terrassen, Parkplatz, Ökoinsel, Fahrradplatz und Sitzplatz
76 |  | a) Schichtdicke: 25 cm | m2 | 430 |  |  |  | 0
77 | 02.17.01.00* | Minderpreis für jeden cm weniger Unterbau vorheriger Position | m2 | 1000 |  |  |  | 0
| 02.17.01.03 | Tragschicht für Fahrbahn der Rampe aus RB-Granulat 0/32:
78 |  | c) Schichtdicke: 40 cm | m2 | 130 |  |  |  | 0
| 02.17.02.03 | Gewaschener Grobschotter, Durchmesser 16-32 mm (Nr. 532)
79 |  | b) Bodenanschlusse an Gebäude (Dicke min. 25 cm) | m2 | 130 |  |  |  | 0
| 02.17.03 | TEERDECKSCHICHTEN
| 02.17.03.01 | Bituminöse Tragschicht zur Wiederherstellung Bürgersteig
80 |  | a) fertige Dicke: 6 cm | m2 | 20 |  |  |  | 0
| 02.17.03.02 | Bituminöse Verschleißschicht zur Wiederherstellung Bürgersteig
81 |  | b) fertige Dicke: 3 cm | m2 | 20 |  |  |  | 0
| 02.17.05 | FERTIGBETON-DECKSCHICHTEN
82 | 02.17.05.02 | Betonpflastersteine, 8 cm stark (Nr. 500) incl. Unterbau für Wege, Eingang und Terrassen | m2 | 315 |  |  |  | 0
83 | 02.17.05.03 | Plattenbelag aus Gittersteinen, 10-12 cm stark für Parkplätze, Sitzbereich, Fahrradständer und Ökoinsel | m2 | 155 |  |  |  | 0
| 02.17.06.02 | Randstein Beton:
84 |  | b) 12/15x25(H)cm | m | 410 |  |  |  | 0
85 | 02.16.02.04 | Gewaschener Flußkies, weiss, Dicke 10/12 cm für Gebäuderandstreifen und Garten | m3 | 100 |  |  |  | 0
| 02.17.08 | RASENFLÄCHEN
| 02.17.08.01 | Gartenerde (Nr. 520)
86 |  | b) Einbau maschinell | m3 | 700 |  |  |  | 0
87 | 02.17.08.02 | Rasenflächen | m2 | 1000 |  |  |  | 0
| 02.17.09 | PFLANZEN
| 02.17.09.01 | Anpflanzen von Pflanzen:
88 |  | Hydrangea in Sorten. v 18 h 30-40 | Stk. | 30 |  |  |  | 0
89 |  | Hosta Hyb. in Sorten v 9 | Stk. | 50 |  |  |  | 0
90 |  | Lavandula officinalis v 14 | Stk. | 30 |  |  |  | 0
91 |  | Nerium oleander V18 h 40-60 | Stk. | 15 |  |  |  | 0
92 |  | Forsythia x intermedia v 18 h 60-80 | Stk. | 10 |  |  |  | 0
93 |  | Hybiscus in Sorten v 18 h 40-60 | Stk. | 15 |  |  |  | 0
94 |  | Hedera helix "Hibernica" v 18 120-150 | Stk. | 80 |  |  |  | 0
95 |  | Parthenocissus quinquefolia v 19 130-150 | Stk. | 30 |  |  |  | 0
96 |  | Clematis montana rubens v 18 80 - 100 | Stk. | 10 |  |  |  | 0
97 |  | Salix babilonica (Trauerweide) 16/18 Stammumfang | Stk. | 3 |  |  |  | 0
| 02.17.09.02 | Hecken:
98 |  | c) Ligustrum einreihig | m | 70 |  |  |  | 0
| 02.17.10 | EINRICHTUNGSGEGENSTÄNDE
| 02.17.10.01 | Gartenbank:
99 |  | b) mit Armlehnen, Länge: 180 cm, Typ "Montecarlo" Pircher Garden oder gleichwertig | cad | 5 |  |  |  | 0
100 |  | Kombination aus Tisch mit 2 fixen Bänken in Holz, Typ "Gruppe Double Face" , Pircher Garden oder gleichwertig, liefern und montieren | cad | 2 |  |  |  | 0
| 02.17.10.02 | Abfallbehälter:
101 |  | a) freistehend | cad | 3 |  |  |  | 0
| 02.17.10.03 | Fahrradständer mit Anordnung von 10 Halterungen:
102 |  | a) gerade | cad | 4 |  |  |  | 0
103 |  | Fahrradüberdachung zusammengesetzt aus Pergola in Holz-Alu, Typ Minimalismo Pircher Garden oder gleichwertig, Leimschichtholz mit integriertem Aluminium - Profil , Träger und Stützen 9x9 cm, Nebenträger 4,5x9 cm, Abmessungen 387x237x240 cm, mit gespanntem Sonnenschutztextil und mit Polycarbonat im Gefälle gedeckt, incl. Abstandhaltern, Distanzstücken und Befestigungselementen; Fusspunkte aus verzinktem Stahlblech, 91x91x150x2,5 mm auf Betonfundament min. 60x60x30 cm mit Unterbau; Ausführung gem. Zeichnung , inkl. Beton. | cad | 3 |  |  |  | 0
SONSTIGES
104 |  | Hausnummernschild in Acrylglas 6 mm mit 4 Abstandshaltern verchromt silbergrau: Schrift in Digitaldruckklebefolien oder Siebdruck oder gleichwertig, Farbe und Text nach Angaben der Bauleitung , Abmessungen 300 x 300 mm, liefern und gem. Angaben der Bauleitung am Eingangsportal montieren, incl. Befestigungsystem und aller sonst noch notwendigen Nebenleistungen | cad | 1 |  |  |  | 0
105 |  | Wohnungsnummernschild in Acrylglas 6 mm mit 4 Abstandshaltern verchromt silbergrau: Schrift in Digitaldruckklebefolien oder Siebdruck oder gleichwertig, Farbve und Text nach Angaben der Bauleitung links- oder rechtsbündig bzw. mittig, Abmessungen 200 x 200 mm, liefern und gem. Angaben der Bauleitung an Wohnungseingangstüren montieren, incl. Befestigungsystem und aller sonst noch notwendigen Nebenleistungen | cad | 12 |  |  |  | 0
106 |  | Kellernummernschild, Aluminiumblech 2mm, lackiert, mit Schrift in Digitaldruck-klebefolien oder Siebdruck oder gleichwertig, Farbe und Text nach Angaben der Bauleitung, mittig, Abmessungen 150 x 150 mm liefern und gem. Angaben der Bauleitung an Kellereingangstüren montieren, incl. Befestigungsystem und aller sonst noch notwendigen Nebenleistungen | cad | 12 |  |  |  | 0
107 | 09.06.06.01.c* | Übersichtsplan als Schildrahmen wandmontiert mit Festinformation, beschriftet mit Klebeschriften, Digitaldruckklebefolien oder austauschbaren Papierdrucken, Informationsfläche und Rahmen aus Aluminium einbrennlackiert, für Information im Innen- und Außenbereich; Farbton und Oberfläche nach Standardfächern; liefern und verdeckt an Wandfläche befestigen, incl. Befestigungsystem und aller sonst noch notwendigen Nebenleistungen, Abmessungen 300 x 600 mm | cad | 1 |  |  |  | 0
| 09.06.06.02* | Schildrahmen als Fahnenschild mit Festinformation, beschriftet mit Klebeschriften, Digitaldruckklebefolien oder austauschbaren Papierdrucken, Informationsfläche und/oder Rahmen aus Aluminium einbrennlackiert, für Information im Innen- und Außenbereich, Informationsfläche beidseitig; Farbton und Oberfläche nach Standardfächer, mit Distanzrohr; liefern und gem. Angaben der Bauleitung lt. Brandschutzprojekt an der Wand/Decke befestigen. Ausführung gemäß Zeichnung, incl. Befestigungsystem und aller sonst noch notwendigen Nebenleistungen, Abmessungen 150 x 150 mm
108 | 09.06.06.02a* | Feuerlöscher | cad | 7 |  |  |  | 0
109 | 09.06.06.02b* | Fluchthinweis | cad | 4 |  |  |  | 0
110 | 09.06.06.02c* | Sammelschild | cad | 2 |  |  |  | 0
| 02.18. | MAURERBEIHILFEN
111 | 02.18.01 | Maurerbeihilfen für Schlosserarbeiten | % | 76311.49 |  |  |  | 0
112 | 02.18.02 | Maurerbeihilfen für den Einbau von Fenster und Türen aus Holz und Holz-Aluminium | % | 152832.56 |  |  |  | 0
113 | 02.18.03 | Maurerbeihilfen für Heizungsanlage | % | 100000 |  |  |  | 0
114 | 02.18.04 | Maurerbeihilfen für Sanitäranlage | % | 82000 |  |  |  | 0
115 | 02.18.05 | Maurerbeihilfen für Elektro- und Photovoltaikanlageanlage | % | 150000 |  |  |  | 0
116 | 02.18.06 | Maurerbeihilfen für den Einbau des Aufzuges | % | 22500 |  |  |  | 0
|  | TOTALE | [5 empty] | 0

## 03_Schlosserarbeiten
| KODEX | BESCHREIBUNG | ME | MENGE | MENGE KORR. | PREIS ZIFFERN | PREIS BUCHST. | SUMME
| 03 | SCHLOSSERARBEITEN
| 03.01 | STAHLBAUARBEITEN
| 03.01.01.01 | Stahlkonstruktion:
117 |  | b) geschweißt | kg | 5000 |  |  |  | 0
118 |  | Trapezblech, nicht wärmegedämmt, feuerverzinkt, Form und Abmessungen nach Industriestandard | kg | 820 |  |  |  | 0
| 03.02 | SCHACHTABDECKUNGEN UND GITTERROSTE
| 03.02.02.01 | Gitterrost mit Quadratmaschen:
119 |  | d) 31x31mm (26,99 kg/m²) als Abdeckung der Lichtschächte zum Untergeschoss sowie als Gitter im Heizraum | m2 | 39 |  |  |  | 0
| 03.03 | HANDLÄUFE, GELÄNDER, GITTER UND EINFRIEDUNGEN
| 03.03.01.01 | Handlauf aus Stahl - Heizraum
120 |  | a) für Treppen mit geradem Lauf | m | 3 |  |  |  | 0
121 |  | Aufpreis für Feuerverzinkung | m | 3 |  |  |  | 0
122 | 03.03.01.02 | Aufpreis für Krümmlinge | cad | 3 |  |  |  | 0
| 03.03.01.03 | Handlauf aus rostfreiem Stahl - an der Wand befestigt, incl. Aller Befestigungselemente
123 |  | a) für Treppen mit geradem Lauf | m | 25 |  |  |  | 0
| 03.03.02.01 | Geländer:
124 |  | a) für Treppen mit geradem Lauf | kg | 500 |  |  |  | 0
125 |  | c) für Balkone, Loggien und als Brüstungselement vor Fenstertüren (Profile C60, T60, L60) | kg | 2400 |  |  |  | 0
126 |  | Aufpreis für Feuerverzinkung | kg | 2400 |  |  |  | 0
127 | 03.03.02.02 | Aufpreis für Krümmlinge, waagerecht oder steigend | cad | 2 |  |  |  | 0
| 03.03.04.02 | Maschengitter kunstoffbeschichtet:
128 |  | a) Maschenweite 45x45 mm (1,08 Kg/m²) | m2 | 360 |  |  |  | 0
129 | 03.04.04.01 | Einschubtreppe, als Scherentreppe mit Handbedienung, Treppe aus Aluminium, komplett mit Lukendeckel, einseitigem Handlauf, dreiseitigem Lukenschutzgeländer, für Geschoßhöhen über 2,75 bis 3,00 m; liefern und fachgerecht einbauen. Inbegriffen sind die Beschläge, das Lukenschloß, die Zugstange, die Befestigungsstoffe, die Abdeckleisten, sowie jede sonst noch erforderliche Nebenleistung Rohbauöffnung: 700x1000-1300 mm, Kastenhöhe 200 mm (standard) | cad | 1 |  |  |  | 0
| 03.04.04.03* | Absturzsicherung Dach
130 | 02.17.04.09.a* | Lieferung und fachgerechte Monatge eines ortsfesten Modulseilsicherungssystem bis 100 m mit Zwischenlänge von 15m gemäß UNI-Norm EN 795 - 2002,Klasse C, (von staatlich anerkannter Zertifizierungskörperschaft - Richtlinie 89/686 CEE – bescheinigt), Typ LinSafe _ Trentino Sicurezza oder gleichwertig, von vier Personen gleichzeitig verwendbar. Ausführung:• 2 Endhalter aus feuerverzinktem Stahl bestehend aus Verankerungsplatte aus feuerverzinktem Stahl 430, Abmessung 150x250, Stärke 10 mm, mit 8 Bohrungen Ø 14 mm für den Einbau auf tragenden Strukturen; Vertikaler Schaft aus feuerverzinktem Stahl 430,
Abmessung 80x80, Stärke 5 mm,H=500/350 mm zentriert an der Verankerungsplatte verschweißt, samt 2 trapezförmigen Flacheisen aus verzinktem Stahl, Stärke 5 mm, mit folgenden Maßen: B=85 mm, b=50 mm, H=200 mm, und 2 trapezförmigen Flacheisen aus verzinktem Stahl, Stärke 5 mm, mit folgenden Maßen: B=35 mm, H=200 mm; 1 ellipsenförmige Ringöse; 1 Abdeckplatte aus verzinktem Stahl; 1 Falldämpfer-Feder aus Kohlenstoffstahl, Festigkeitsklasse C mit folgenden Eigenschaften:-Außendurchmesser, Dext=45 mm; Durchmesser Stahldrahtseil, Dfilo=11 mm, Länge im Ruhezustand Lrip=100 mm
|  | Nummer Spiralen, N=10; 1 Spannvorrichtung aus verzinktem Stahl M14; 1 Edelstahl-Drahtseil 316, Ø 8 mm, 49 Drähte, mit doppelter Seilkausche, L=9,25 m (Montageset bis zu 10,00 m), L=14,25 m (Montageset bis zu 15,00 m); Kennzeichnungsschild des Seilsicherungssystems incl. Gebrauchs- und Montageanleitungen samt Kopie der „ABNAHMEBESCHEINIGUNG“. In der Leistung inbegriffen sind die Vergütungen für Lieferung und Einbau, die Schrauben und die Verankerungsdübel, sowie alle sonst noch erforderlichen Nebenleistungen für eine einwandfreie Fertigstellung der Arbeit. KIT 40m mit 4 Pfosten H=50 incl. 1 Kit Drahtseilklemme 8mm (1 Kautsche + 4 Seilklemmen) INOX, 7 Karabinerhaken aus Stahl und 1 Tabelle. | cad | 1 |  |  |  | 0
131 | 02.17.04.09.b | Mit Zwischen- oder Umlenkanschlagpunkt: gem. UNI-Norm EN 795 - 2002, Klasse A1 - Bescheinigung durch staatlich anerkannter Zertifizierungskörperschaft, Typ GolSafe _ Trentino Sicurezza oder gleichwertig, die aus Edelstahl. Ausführung: „Omega“ zur Befestigung an der Einbaufläche, hergestellt aus Edelstahl 304, Abmessungen150x50 mm, Stärke 4 mm, mit 2 Bohrungen Ø 15 zur Befestigung an der darunter liegenden Struktur und eine Bohrung Ø 22 mit angeschweißter Schraubenmutter Ø 20 zur Befestigung der Gewinderundstahlstütze. Gewinderundstahlstütze Ø 20 aus feuerverzinktem Stahl H max= 33/500 mm (das Gewinderundstahl kann je nach Stärke des Dachaufbaues zugeschnitten werden); Anschraubbare Ringöse aus verzinktem Stahl Ø 20mm; incl. Montage- und Gebrauchsanweisungen und einer Kopie der „ABNAHMEBESCHEINIGUNG“ In der Leistung inbegriffen sind die Vergütungen für Lieferung und Einbau, die Schrauben oder die Verankerungsdübel, sowie alle sonst noch erforderlichen Nebenleistung für eine einwandfreie Fertigstellung der Arbeit. | cad | 7 |  |  |  | 0
| 03.05 | FENSTER UND FASSADEN
| 03.05.01 | Fenster aus Stahl
| 03.05.01.01 | Fenster für Keller und unterirdische Räume
132 |  | a) einflügelig | m2 | 2.5 |  |  |  | 0
| 03.06 | TÜREN
| 03.06.01 | Türen aus Stahl
| 03.06.01.01 | Tür aus Stahlblech:
133 |  | a) Lichte Öffnung: 800x2000 mm incl. Ausbildung der Lüftungsoberlichte mit Gittern | cad | 16 |  |  |  | 0
134 |  | b) Lichte Öffnung: 1000x2000 mm im Heizraum | cad | 1 |  |  |  | 0
| 03.06.02 | Türen aus Aluminium
| 03.06.03.02 | Brandschutztür aus Stahl, Lichte Öffnung: 1200x2100mm, mit Schließfolgeregler
135 |  | c) REI 120 | cad | 1 |  |  |  | 0
136 | 03.06.03.05 | Aufpreis für elektromagnetischen Haftmagnet und automatischen Türschliesser | cad | 1 |  |  |  | 0
137 | 03.06.03.06 | Aufpreis für Brandschutz-Steuergerät mit Rauch- und Brandmelder | cad | 1 |  |  |  | 0
| 03.07 | TORE UND GITTER
138 | 03.07.02.01 | Eingangsgitter | m2 | 3 |  |  |  | 0
139 | 03.07.02.02* | Einfahrtstor, mit integrierter Fluchttür zur Tiefgarage - incl. Allem Zubehör gem. Türenkatalog PC2 - Typ Firma Mortec oder gleichwertig | m2 | 12.5 |  |  |  | 0
140 |  | Aufpreis für Feuerverzinkung | m2 | 15.5 |  |  |  | 0
| 03.08 | BRIEFKÄSTEN UND SCHRÄNKE
141 | 03.08.01.01 | Unterputzbriefkasten (26x36x10) als Briefkastenanlage Typ Zwick HA oder gleichwertig mit integrierter Klingelanlage und horizontalen Kästen in 4 Reihen zu je 3 Kästen gem. Zeichnung, eckiger Putzabdeckrahmen aus Metall-Profil 20 mm Aluminium TE 110, Ral 7022 Pulverbeschichtet | cad | 12 |  |  |  | 0
142 | 03.08.01.03* | Revisionstüren aus Stahlblech für Schacht am Aufzug, Abmessungen 42 x 210 cm, liefern und montieren, Ausführung gem. Zeichnung, incl. aller notwendigen Beschläge, Befestigungselemente, Türgriff und aller sonst noch notwendigen Nebenleistungen | cad | 4 |  |  |  | 0
| 03.09 | SONDERBESCHLÄGE
| 03.09.01 | Türschließer
| 03.09.01.01 | Obentürschließer mit Zahnantrieb:
143 |  | b) Flügelbreite 1200 mm | cad | 1 |  |  |  | 0
| 03.09.02.01 | Panik-Stangenbeschlag:
144 |  | a) einflügelig mit Einfachverriegelung | cad | 1 |  |  |  | 0
145 |  | b) einflügelig mit Einfachverriegelung und Schloß | cad | 1 |  |  |  | 0
| 03.10 | AUTOMATISCHE TORANTRIEB
| 03.10.01 | Automatische Torantrieb
146 |  | a) elektromechanischer Antrieb | cad | 1 |  |  |  | 0
|  | TOTALE | [5 empty] | 0

## 04_Malerarbeiten
| KODEX | BESCHREIBUNG | ME | MENGE | MENGE KORR. | PREIS ZIFFERN | PREIS BUCHST. | SUMME
| 04 | MALERARBEITEN
| 04.01 | BEARBEITUNGEN AUF MAUER- UND BETONUNTERGRÜNDEN
147 | 04.01.01.01 | Tempera auf Mauer und Betonuntergründen in Garage und Keller | m2 | 1900 |  |  |  | 0
148 | 04.01.01.02 | Kunststoffdispersionsfarbe, diffusionsoffen, auf Vinyl-Polymerisat-Basis der Innenräume | m2 | 3600 |  |  |  | 0
149 | 04.01.01.03 | Wasserverdünnbarer Beschichtungsstoff, matt für das Treppenhaus | m2 | 160 |  |  |  | 0
| 04.01.02.01 | Beschichtung auf Mauer und Betonuntergründen außen mit Silikatfarbe oder mit silikonharzgebundener Farbe:
150 |  | a) hellgetönt | m2 | 1000 |  |  |  | 0
151 | 04.01.02.02 | Kunsstoffdispersion auf Vinyl-Polymerisat-Basis für Sockelbereich und Aussenwände | m2 | 155 |  |  |  | 0
| 04.03 | BESCHICHTUNGEN AUF METALLFLÄCHEN
| 04.03.01.01 | Lackfarbe-Deckbeschichtung auf Metall innen
152 |  | a) Alkydharzlackfarbe RAL 7022 für Revisionstüren und tagende Struktur Treppengeländer | m2 | 100 |  |  |  | 0
| 04.03.02.01 | Lackfarbe - Deckbeschichtung auf Metall außen
153 |  | a) Alkydharzlackfarbe für außen, RAL 7022 incl. Grundierung und Untergrundvorbehandlung der feuerverzinkten Stahlteile für alle Balkone, Fenstergitter und Eingangstor | m2 | 150 |  |  |  | 0
| 04.04 | BESONDERE BESCHICHTUNGEN
154 | 04.04.01 | Parkplatzmarkierung incl. Parkplatznummerierung | m | 140 |  |  |  | 0
155 | 04.04.02 | Richtungspfeil | cad | 6 |  |  |  | 0
|  | TOTALE | [5 empty] | 0

## 05_Boden
| KODEX | BESCHREIBUNG | ME | MENGE | MENGE KORR. | PREIS ZIFFERN | PREIS BUCHST. | SUMME
| 05.01 | SCHÜTTUNGEN
156 | 05.01.01 | Dicke 25 cm (Nr. 300) unter Bodenplatte | m2 | 930 |  |  |  | 0
157 | 05.01.02 | Aufpreis für alle weiteren 10 cm | m2 | 150 |  |  |  | 0
| 05.02 | ESTRICHE
| 05.02.01 | Zement-Estrich für Industrieboden, Rck ³ 30 N/mm2, mit Metallarmierung (Nr. 100)
158 |  | a) für Garagen, auf Schüttung, einschl. Nutzschicht in Pastenschliff-Ausführung, D: 12 cm | m2 | 800 |  |  |  | 0
159 |  | b) für Garagenzufahrtsrampen, auf Schüttung, einschl. Nutzschicht in Pastenschliff-Ausführung und Endbearbeitung in Fischgrätmuster, D: 15 cm | m2 | 110 |  |  |  | 0
160 |  | f) Mehrpreis für jeden cm Mehrdicke | m2 | 110 |  |  |  | 0
161 | 05.02.02 | Leichtestrich - erleichterter Blähbeton-Estrich, Dichte: 400-500 kg/m3 (D: 7 cm) (Nr. 310) | m2 | 980 |  |  |  | 0
162 |  | a) Mehrpreis für jeden cm Mehrdicke im Treppenhaus ( 17cm im EG und 6 cm im OG) | m2 | 1050 |  |  |  | 0
163 |  | b) Minderpreis für einen cm weniger in den Wohnungen | m2 | 1050 |  |  |  | 0
| 05.02.03 | Zement-Estrich zur Herstellung von Gefällen und/oder Ausgleichsschicht Rck ³ 8 N/mm2 (Nr. 312)
164 |  | b) auf Decke, D: 4 cm | m2 | 30 |  |  |  | 0
| 05.02.04 | Zement-Estrich zum Verlegen von Fußböden (auch in Gefälle) und/oder Schutz von Abdichtungen, Rck ³ 20 N/mm2, mit Metallarmierung (Nr. 314)
165 |  | a) D: cm 6, für Balkone, Eingangsbereich und Garagendecke, Verlegung im Gefälle | m2 | 660 |  |  |  | 0
166 |  | f) Mehrpreis für jeden cm Mehrdicke | m2 | 185 |  |  |  | 0
167 | 05.02.05 | schwimmender Zement-Estrich, Rck ³ 25 N/mm2 (D: 6 cm) (Nr. 315) | m2 | 1050 |  |  |  | 0
| 05.03 | KERAMIKFUSSBÖDEN
168 | 05.03.01 | glasierte Keramikfliesen (20x20) (Nr. 110) incl. Messing-Trennleiste im Türanschlag | m2 | 330 |  |  |  | 0
169 | 05.03.02 | glasierte Keramikfliesen (30x30) (Nr. 110) incl. Tropfblech mit Montageprofil aus Alu, Typ "Schlüter" oder gleichwertig | m2 | 185 |  |  |  | 0
170 | 05.03.03 | Sockelleiste (H =10 cm) (Nr. 120) | m | 95 |  |  |  | 0
| 05.04 | KERAMIKBEKLEIDUNGEN
171 | 05.04.01 | emailierte Keramikfliesen (20x20) (Nr. 125) | m2 | 363 |  |  |  | 0
| 05.05 | NATURSTEINFUSSBÖDEN
| 05.05.01 | Fußboden aus Marmor für Treppenpodeste und für Eingangsflure Treppenräume (auswählen der Art): (Nr. 113) incl. Ausbildung der Sockelleisten u. Antirutschstreifen
172 |  | a) Trani Bronzetto | m2 | 143 |  |  |  | 0
| 05.06 | NATURSTEINVERKLEIDUNGEN
| 05.06.01 | Trittstufe aus Marmor für Innenstufen (auswählen der Art ) incl. Antirutschstreifen:
173 |  | a) Trani Bronzetto | m | 100 |  |  |  | 0
| 05.06.03 | Setzstufe aus Marmor für Innenstufen (auswählen der Art ):
174 |  | a) Trani bronzetto | m | 110 |  |  |  | 0
| 05.06.05 | Sockelleiste aus Marmor in rechteckiger Form für Treppen und Treppenpodeste innen (auswählen der Art):
175 |  | a) Trani bronzetto | m | 35 |  |  |  | 0
| 05.06.09 | Schwelle aus Marmor für Fenstertüren
176 |  | a) Trani bronzetto | m | 63 |  |  |  | 0
| 05.06.11 | Fensterbank innen aus Marmor (Nr. 130)
177 |  | a) Trani bronzetto Tiefe bis 25 cm | m | 30 |  |  |  | 0
| 05.09 | FUSSBÖDEN AUS HOLZ
178 | 05.09.01 | Fußboden aus Eichenholz, Riemchenformat, D: 10 mm (Nr. 111) (mit Anstrich vor Ort) | m2 | 680 |  |  |  | 0
179 | 05.09.03 | Sockelleiste aus Eichenholz, Rechteckquerschnitt 20 x 60 mm (Nr. 121) | m | 750 |  |  |  | 0
|  | TOTALE | [5 empty] | 0

## 07_Zimm_Dachdecken
| KODEX | BESCHREIBUNG | ME | MENGE | MENGE KORR. | PREIS ZIFFERN | PREIS BUCHST. | SUMME
| 07 | ZIMMERMANNS- UND DACHDECKERARBEITEN
| 07.01 | TRAGSTRUKTUREN
| 07.01.03 | Scharfkantige Träger der Haupt- und Nebentragstruktur aus Massivholz aus Fichte, Klasse S10, für unbewohnte Dachräume
180 |  | b) Balken im handelsmässigen Zuschnitt (2/3 der Kanten ohne Baumkante) | m3 | 50 |  |  |  | 0
| 07.01.04 | Anschluss- und Befestigungselemente aus Stahl (Platten, Balkenschuhe, Zugbänder)
181 |  | a) warmverzinkt | Kg | 500 |  |  |  | 0
| 07.02 | DACHAUFBAU
| 07.02.02 | Dachaufbau nicht bewohnter Dächer geliefert und eingebaut auf die Tragstruktur, bestehend aus (von innen nach aussen):
- Rauhschalung aus Fichte, Klasse III, Dicke 25 mm
182 |  | - atmungsaktive Unterspannbahn | m2 | 655 |  |  |  | 0
183 | 07.02.04* | Lattung und Konterlattung aus Fichte, Klasse II, Querschnitt 30 x 60 mm | m2 | 655 |  |  |  | 0
Lattungen oder Tragprofile, Lattung für Deckung mit großformatigen, ebenen Faserzementplatten. Latten, Fichte/Tanne, mit Holzschrauben. Querschnitt 30x60 mm Lattenabstand 310 bis 410 mm variabel je nach Bedarf. Traufbretter auf vorhandener Kontra-Lattung befestigen. Inkl. aller erforderlichen Nebenleistungen.
| 07.05 | DACHDECKUNGS- UND NEBENARBEITEN INCL. VERKLEIDUNGEN
| 07.05.03 | Dachzubehör aus Metall
184 | 07.05.03.01 | Insektenschutzgitter | m | 85 |  |  |  | 0
185 | 07.05.03.02 | Metallkämme als Schutz vor Vögeln | m | 85 |  |  |  | 0
186 |  | a) warmverzinkt und vorgestrichen | cad | 100 |  |  |  | 0
187 | 02.15.03.04g* | Lichtkuppelaufsatzkranz mit Wärmedämmung, Höhe min. 50cm, zweischalig, U-Wert max. 0,90W/m2K, für eine Lichtkuppel aus Poliurethan TYP Velux GXL oder gleichwertig, liefern und einbauen, einschließlich Befestigungsstoffe und Zubehör, Abmessungen 66x118 mm | cad | 1 |  |  |  | 0
188 | 02.15.03.05g* | Lichtkuppel, zweischalig, TYP Velux GXL oder gleichwertig, aus Poliurethan, mit Klappöffnung (nach rechts oder links) und temperiertem Isolierglas (3mm + 10mm + 3mm aussentemperiert) Mindesthöhe 50 cm, UV-Schutz, Wärmedurchgangskoeffizient ULichtkuppel= 3,1 W/m2K, U Glas=1,5 W/m2K, lichtdurchlässig, g=0,59, für vorbeschriebenen Aufsetzkranz, liefern und einbauen, einschließlich Befestigungsstoffe und Zubehör, Abmessungen 66x118 mm | cad | 1 |  |  |  | 0
189 | 07.05.04.01* | Dachsystem Typ Swisspearl Integral Plan oder gleichwertig für hinterlüftete Dachkonstruktion. Goßformatige, ebene Faserzementplatten des Typ Swisspearl Integral Plan oder gleichwertig, Oberflächenveredelung R (Roofing = beständig gegen Witterungseinflüsse und Schnee) und Werkstoff in der Masse durchgefärbt Ton in Ton, Farbbeständigkeit >3 gem. ASTM G 155-00, frostbeständig gem. EN 12467 Ktegorie A, Klasse 5, temperaturbeständig von -40°bis +80°, nicht entflammbar, nicht brennbar, Brandklasse A2-s1, Rohdichte 1,8 g/cm3, Wärmeleitzahl 0,546 W/mK, Biegezugfestigkeit 20/28MPa; auf Holzlattung verlegen mit Selbstbohrschrauben befestigen. Platten bei horizontal laufenden Stößen 100 bis 200 mm überlappen mit systemzugehörigen Fugenblechen und Profilen liefern und montieren. Dachneigung ca. 24°, max. Bezugshöhe 1.200 m, max. Staudruck 1,5 KN/m² , in die Rinne zu entwässern.
|  | Ausbildung des Ortangs und des Traufgesims sowie der Verkleidung des Dachüberstandes von unten, Ausführung gem. Zeichnung , Abmessungen 2500 x 920 mm, Plattendicke 8 mm, Farbreihe R-Color Carat Farbe Black Opal 7020; Firstausbildung bei Deckung mit großformatigen, ebenen Faserzementplatten wie Dachdeckung, Lüftungsprofile beidseitig; inkl. Firstrinne aus Uginox, zusätzlicher Befestigungen, Dichtungen, Aufsteckprofile und Anpassen der Fugenbleche. Alu-Lüftungsprofil 70x30 mm. Mit Rohrschneefängen für Dächer aus großformatigen, ebenen Faserzementplatten ; Rohrhalter für Schneefang durch großformatige, ebene Faserzementplatten auf Unterkonstruktion befestigen. Abstand der Rohrhalter ca. 500 mm feuerverzinkt. Schneefangrohr mit Gewinde und Muffen ½‘‘ Rohrdurchmesser feuerverzinkt. Inkl. aller erforderlichen Nebenleistungen.Alle Details gemäß Zeichnungen des Projektanten und Angaben des Lieferanten der Integral Plan-Platten. | m2 | 750 |  |  |  | 0
190 | 07.05.04.02* | Fassadenverkleidung aus Faserzementpatten Typ Swisspearl oder gleichwertig zur Verkleidung der Fassadenstützen; Goßformatige, ebene Faserzementplatten des Typ Swisspearl Integral Plan oder gleichwertig, Oberflächenveredelung R (Roofing = beständig gegen Witterungseinflüsse und Schnee) und Werkstoff in der Masse durchgefärbt Ton in Ton, Farbbeständigkeit >3 gem. ASTM G 155-00, frostbeständig gem. EN 12467 Ktegorie A, Klasse 5, temperaturbeständig von -40°bis +80°, nicht entflammbar, nicht brennbar, Brandklasse A2-s1, Rohdichte 1,8 g/cm3, Wärmeleitzahl 0,546 W/mK, Biegezugfestigkeit 20/28MPa; auf Stahlunterkonstruktion gem. Zeichnung mit Selbstbohrschrauben mit systemzugehörigen Fugenblechen und Profilen liefern und montieren. Die Befestigungselemente wie Winkel, T-Stücke etc. aus Stahl zur Montage der Platten an den Stahlstützen sowie Bleche und Profile zur
|  | Ausbildung der Schattenfugen sind inbegriffen . Inkl. aller erforderlichen Nebenleistungen. Alle Details gemäß Zeichnungen des Projektanten und Angaben des Lieferanten der Integral Plan-Platten. | m2 | 342 |  |  |  | 0
191 | 07.05.04.03* | Paneele zur Ausbildung der Balkonbrüstungen aus Holzfaserplatten für den Aussenbereich, Typ Trespa Meteon oder gleichwertig, (mit technisch gleichwertigen oder höheren Leistungsmerkmalen, welche mittels technischem Datenblatt belegt werden und der Bauleitung und/oder dem Kunden zur Genehmigung vorgelegt werden müssen) liefern und zwängungsfrei montieren; gefertigt entsprechend der EN 438-6, mit CE Kennung auf alle Farben und Oberflächen, porenfrei - resistent gg. chemische Produkte (Anti-Graffiti), kratzfest, witterungs-, licht- und UV-beständig, Farbstabilität min. 4-5 nach NEN ISO105 A02-93, Gewährleistung derselben für min. 10 Jahre; Stoßfestigkeit min. 40 N, Elastizitätsmodul längs/quer 14.000/10.000 N/mm2,
Biegefestigkeit längs/quer 140/100 N/mm2. Die tragende Stahlkonstruktion gem. statischer Angaben wird separat vergütet. Die Platten werden mit Blindnieten, ohne Kopflackierung, Material V4A, Nietdorn aus V2A , auf die Stahlkonstruktion genietet. Alle Befestigungsmaterialien, Winkel, Nieten, Schrauben und Bolzen sowie sonst noch notwendige Zubehörteile und Nebenleistungen sind inbegriffen.
|  | Enthalten ist die Werkplanung incl. Standfestigkeitsnachweis und Aufmass vor Ort.Plattenstärke 8 mm, Ausführung gem. Zeichnung | m2 | 113 |  |  |  | 0
192 | 07.05.04.04* | Brüstung der Innentreppe aus Holzfaserplatten Typ Trespa Athlon gem. beiliegendem technischen Datenblatt oder gleichwertig , (mit technisch gleichwertigen oder höheren Leistungsmerkmalen, welche mittels technischem Datenblatt belegt werden und der Bauleitung und/oder dem Kunden zur Genehmigung vorgelegt werden müssen) mit sichtbarem Befestigungssystem TS700 liefern und zwängungsfrei montieren; gefertigt entsprechend der EN 438-6, mit CE Kennung auf alle Farben und Oberflächen, porenfrei - resistent gg. chemische Produkte (Anti-Graffiti), kratzfest, witterungs-, licht- und UV-beständig, Farbstabilität min. 4-5 nach NEN ISO105 A02-93, Gewährleistung derselben für min. 10 Jahre; Stoßfestigkeit min. 40 N, Elastizitätsmodul längs/quer 14.000/10.000 N/mm2, Biegefestigkeit längs/quer 140/100 N/mm2; Die tragende Stahlkonstruktion gem. statischer Angaben wird separat vergütet. Die Platten werden
|  | mit Blindnieten, ohne Kopflackierung , Kopfdurchmesser 16 mm, Schaftdurchmesser 5 mm, Material V4A, Nietdorn aus V2A, auf die Stahlkonstruktion genietet. Inbegriffen ist das Ausfräsen der Lichtlöcher gem. Zeichnung. Alle Befestigungsmaterialien, Winkel, Nieten, Schrauben und Bolzen sowie sonst noch notwendige Zubehörteile und Nebenleistungen sind inbegriffen. Enthalten ist die Werkplanung incl. Standfestigkeitsnachweis und Aufmass vor Ort. Plattenstärke 10 mm, beidseitig gefärbt, Ausführung gem. Zeichnung | m2 | 80 |  |  |  | 0
193 | 07.05.04.04* | Paneele zur Ausbildung eines Trennelementes für gemeinsam genutzte Balkone aus Holzfaserplatten für den Aussenbereich, Typ Trespa Meteon oder gleichwertig, (mit technisch gleichwertigen oder höheren Leistungsmerkmalen, welche mittels technischem Datenblatt belegt werden und der Bauleitung und/oder dem Kunden zur Genehmigung vorgelegt werden müssen) liefern und zwängungsfrei montieren; gefertigt entsprechend der EN 438-6, mit CE Kennung auf alle Farben und Oberflächen, porenfrei - resistent gg. chemische Produkte (Anti-Graffiti), kratzfest, witterungs-, licht- und UV-beständig, Farbstabilität min. 4-5 nach NEN ISO105 A02-93, Gewährleistung derselben für min. 10 Jahre; Stoßfestigkeit min. 40 N, Elastizitätsmodul längs/quer 14.000/10.000 N/mm2, Biegefestigkeit längs/quer 140/100 N/mm2 ; Die tragende Stahlkonstruktion gem. statischer Angaben wird separat vergütet. Die Platten werden mit Blindnieten,Kopfdurchmesser 16 mm, Schaftdurchmesser 5 mm, ohne Kopflackierung, Material V4A, Nietdorn aus V2A , auf die Stahlkonstruktion genietet.
|  | Alle Befestigungsmaterialien, Winkel, Nieten, Schrauben und Bolzen sowie sonst noch notwendige Zubehörteile und Nebenleistungen sind inbegriffen. Plattenstärke 10 mm, beidseitig gefärbt, Ausführung gem. Zeichnung | m2 | 10 |  |  |  | 0
194 | 07.05.04.05* | Hinterlüftete Fassadenbekleidung zur Verkleidung der Fassade im Eingangsbereich liefern und zwängungsfrei montieren; mit sichtbarem Befestigungssystem TS700 aus Holzfaserplatten für den Aussenbereich, Typ Trespa Meteon oder gleichwertig, mit einem speziell für diese Anwendung entwickelten Blindnietensystem auf eine Aluminiumunterkonstruktion; Ausführung gem. Zeichnung; Fassadenpaneele Typ Trespa Meteon oder gleichwertig (mit technisch gleichwertigen oder höheren Leistungsmerkmalen, welche mittels technischem Datenblatt belegt werden und der Bauleitung und/oder dem Kunden zur Genehmigung vorgelegt werden müssen) gefertigt entsprechend der EN 438-6, mit CE Kennung auf alle Farben und Oberflächen, porenfrei - resistent gg. chemische Produkte (Anti-Graffiti), kratzfest, witterungs-, licht- und UV-beständig, Farbstabilität min. 4-5 nach NEN ISO105 A02-93,
| I pannelli vanno fissati su un’intelaiatura d’alluminio, prodotto < , o sim. >. L’intelaiatura è composta di elementi angolari d’alluminio fissati per mezzo di ancoraggi, prodotto < , o sim. >, tipo < ... >, ad una solida struttura principale di calcestruzzo, mattoni, o sim. Per evitare trasmissioni di freddo si possono applicare degli strati isolanti sotto gli elementi angolari. Su questi elementi angolari vanno montati, per mezzo di viti autofilettanti o rivetti a scomparsa (secondo le indicazioni del produttore) i profili verticali. I profili verticali intermedi in zona fughe devono misurare minimo 80 mm, i profili verticali intermedi e i profili laterali in zona angolo minimo 40 mm. L’intelaiatura deve essere allineata a piombo con precisione. | Gewährleistung derselben für min. 10 Jahre; Stoßfestigkeit min. 40 N, Elastizitätsmodul längs/quer 14.000/10.000 N/mm2, Biegefestigkeit längs/quer 140/100 N/mm2 ; Die Fassadenplatten werden auf eine Aluminiumunterkonstruktion genietet. Das Aluminiumsystem besteht aus Wandwinkeln aus Aluminium, die mit Hilfe von Montageankern Typ Ejot KB 100 mm oder gleichwertig auf eine stabile Hauptkonstruktion aus Beton, Ziegelstein, o.ä. montiert werden. Die Wandwinkel Mac-Fox 150/80/11mm oder gleichwertig werden mit einem Isolierplättchen gegen Kältebrücken unterlegt. Bei den Wandwinkeln werden vertikale „T und L-Profile“ eingeschoben und mit selbstbohrenden Schrauben befestigt. Vert. Profile im
Fugenbereich min. 80 mm; Vert. Zwischenprofile und Eckprofile min. 40 mm. Auf diesen werden die Fassadenplatten befestigt. Die Unterkonstruktion ist flucht- und lotrecht auszurichten. Es sind die Vorschriften des Herstellers der Unterkonstruktion sowie die Montagerichtlinien desHerstellers der HPL-Platten zu beachten. Die Platten werden mit Aluminium Blindnieten, ohne Kopflackierung , Kopfdurchmesser 16 mm, Schaftdurchmesser 5 mm, Material AlMg5, Nietdorn aus Stahl Cq 35 (für Aluminiumunterkonstruktion), auf die Aluminiumunterkonstruktion genietet.
|  | Inbegriffen sind gelochte ALU-Profile zur Schliessung der Be- und Entlüftungsöffnung; Fugenausbildung gem. Herstellungsfirma-Richtlinien mit einer Breite von 10 mm. Alle Befestigungsmaterialien, Winkel, Nieten, Schrauben und Bolzen sowie sonst noch notwendige Zubehörteile und Nebenleistungen sind inbegriffen. Ausführung und Abmessungen gem. Zeichnung, Montage gem. Anweisungen des Hestellers. Plattenstärke 8 mm. | m2 | 35 |  |  |  | 0
|  | TOTALE | [5 empty] | 0

## 08_Spengler
| KODEX | BESCHREIBUNG | ME | MENGE | MENGE KORR. | PREIS ZIFFERN | PREIS BUCHST. | SUMME
| 08 | SPENGLERARBEITEN
| 08.03 | RINNEN
| 08.03.03.02* | Traufrinne aus Uginox Querschnitt rechteckig - gem. Zeichnung
195 |  | d) Dicke 0,70 mm, Abwicklung 670 mm | m | 85 |  |  |  | 0
Firstrinne aus Uginox Querschnitt rechteckig
196 |  | e) Dicke 0,70 mm, Abwicklung 500 mm | m | 43 |  |  |  | 0
| 08.04 | FALLROHRE
| 08.04.03.01 | Fallrohr, rund aus Uginox
197 |  | b) Dicke 0,70 mm, (Ø 100 mm) | m | 85.05 |  |  |  | 0
| 08.05 | ABDECKUNGEN
| 08.05.03.01 | Abdeckungen aus Uginox für Mauern und Brüstungen, Dicke 0,60 mm
198 |  | b) Abwicklung 670 mm | m | 51 |  |  |  | 0
| 08.05.03.02 | Abdeckungen aus Uginox für Fensterbänke, Dicke 0,70 mm
199 |  | b) Abwicklung 500 mm | m | 128.328 |  |  |  | 0
| 08.01.06.04* | Abdeckhaube an Schornstein mit prismenförmigem Rahmen und Abdeckung aus feuerverzinktem Stahlblech, Dicke: 1,0 mm; liefern und versetzen. Ausführung gemäß Zeichnung. Inbegriffen sind die Ausbildung der Tropfkanten, die Mauerauflager, die Dübel sowie die korrosionsgeschützten Befestigungsmittel. Nicht inbegriffen sind Gerüste, welche gesondert vergütet werden:
200 |  | Abmessungen 200x60x60 (H) cm | cad | 2 |  |  |  | 0
201 |  | Abmessungen 120x70x60 (H) cm | cad | 1 |  |  |  | 0
| 08.06 | DACHRANDABSCHLÜSSE
| 08.06.03.01 | Dachrandabschlüsse an der Traufe, am First und am Ortgang aus Uginox Dicke 0,60 mm
202 |  | a) Abwicklung 200 mm Ortgang, First und Traufe | m | 127 |  |  |  | 0
| 08.06.03.03 | Abdeckblech für Wandanschlüsse aus Uginox, Dicke 0,60 mm am Sockel
203 |  | a) Abwicklung 150 mm am Sockel | m | 120 |  |  |  | 0
204 |  | b) Abwicklung 300 mm im Treppenhas UG, Wand - HPL-Paneel | m | 3 |  |  |  | 0
| 08.07 | EINFASSUNGEN
205 | 08.05.04.06 | Einfassung für Dachdurchdringung (Kamin, Dachflächenfenster, Lichtkuppel), auf geneigtem Dach mit Deckung in Faserzementplatte, aus Uginox , Dicke: 0,7 mm; liefern und verlegen, Höhe der Schenkel 150mm. Ausführung gemäß Zeichnung. Inbegriffen sind die Trennschicht, die Ausbildung der Quetschfalten, die Verbindungs- und Befestigungsmittel, die Einhängestreifen sowie der Verschnitt. Bei Durchdringung über 1,0 m Breite ist im Nackenbereich ein Sattel herzustellen. Nicht inbegriffen sind Gerüste, welche gesondert vergütet werden. | m2 | 27 |  |  |  | 0
| 08.05 | SOCKELBLECH
| 08.05.03.01* | Sockelblech aus Uginox, in RAL lackiert gem. Zeichnung, für Aussenwände über Vollwärmeschutz, Dicke 0,70 mm
206 |  | a) Abwicklung 670 mm | m | 115 |  |  |  | 0
|  | TOTALE | [5 empty] | 0

## 09_Holz
| KODEX | BESCHREIBUNG | ME | MENGE | MENGE KORR. | PREIS ZIFFERN | PREIS BUCHST. | SUMME
| 09.02 | FENSTER UND FENSTERTÜREN AUS HOLZ - ALUMINIUM
207 | 09.02.01 | Fenster aus Holz-Aluminium, einflüglig | m2 | 19 |  |  |  | 0
| 09.02.03 | Fenster aus Holz-Aluminium, festverglast
208 | 09.02.04 | Fenstertür aus Holz-Aluminium, einflüglig | m2 | 27 |  |  |  | 0
209 | 09.02.05 | Fenstertür aus Holz-Aluminium, zweiflüglig | m2 | 126 |  |  |  | 0
210 | 09.02.09* | Fenstertür aus Holz-Aluminium, dreiflüglig | m2 | 13 |  |  |  | 0
| 09.03 | AUFPREISE FÜR SONDERANFERTIGUNGEN
211 | 09.03.01 | Aufpreis für Sicherheitglas (Verbundglas) | m2 | 166 |  |  |  | 0
212 | 09.03.03 | Aufpreis für Lärmschutz- Mehrscheibenisolierglas (Westfassade in den Wohnug.) | m2 | 45 |  |  |  | 0
| 09.05 | INNENTÜREN
| 09.05.01 | Tür als Drehflügeltür aus Holz:
213 |  | b) Eiche | cad | 48 |  |  |  | 0
| 09.05.02 | Tür als Schiebetür aus Holz:
214 |  | b) Eiche | cad | 18 |  |  |  | 0
| 09.06 | EINGANGSTÜREN
| 09.06.02 | Gepanzerte Türen aus Holz:
215 |  | c) Buche | cad | 13 |  |  |  | 0
216 | 09.02.01.06.d * | Hauseingangstür aus Holz: Türform rechteckig mit Pfostenstock und Blindstock, Thermoschiene, liefern und einbauen Haustürform glatt mit Sockelblech flach aufgesetzt, vier Stück 3-teilige Bänder, Winkelschließblech mit Feineinstellung, Schloss 3-Punkt Sicherheitsverriegelung, incl. Zylinder, 2x12 Schlüssel , Sicherheitsgarnitur mit Ziehschutz in eloxiertem Aluminium. Pfostenstock (min. 80x90 mm), min. 3-fach verleimt, zinkverleimte Kante (min.35 mm stark), Edelfurnier beidseitig (Stärke min. 1,5 mm). Endbehandelt mit für den Aussenbereich geeigneter Grundierung und Lackierung/Imprägnierung. Holzarten: Eiche, Esche, Fichte, Lärche oder RAL nach Wahl. Holzgüte I ohne sichtbare Äste und ohne Farbfehler. Haustür mit Prüfzeugnissen für Luftdurchlässigkeit, Schlagregendichtheit und CE-geprüft. mit Türstopper, Ausführung: glatt längsfurniert. Die Maurerbeihilfen sind inbegriffen. - für Mauerlichten: 1,10/1,20 x 2,10/2,20 m, U <=1,2 W/m2K | cad | 1 |  |  |  | 0
| 09.07 | VERDUNKELUNGSSYSTEME
| 09.07.01 | Rolläden
| 09.07.01.01* | Rolläden aus PVC
217 |  | a) mit Gurtantrieb | m2 | 200 |  |  |  | 0
218 |  | c) mit elektromotorischem Antrieb in Behindertenwohnungen | m2 | 33 |  |  |  | 0
219 | 09.07.01.02 | Aufpreis für Set Einbruchsicherung für Fenster im EG | cad | 19 |  |  |  | 0
|  | TOTALE | [5 empty] | 0

## 12_Verglasungsarbeiten
| KODEX | BESCHREIBUNG | ME | MENGE | MENGE KORR. | PREIS ZIFFERN | PREIS BUCHST. | SUMME
| 12 | VERGLASUNGSARBEITEN
| 12.01.02 | MEHRSCHEIBEN-ISOLIERGLÄSER
| 12.01.02.02* | Wärmeschutz-Isolierglas U = 0,6 W/m²K:
220 |  | Wärmeschutz-Isolierglas, dreifach, gasgefüllt, aus 3mal Floatglas; Innen- und Aussenscheibe als Wärmeschutzglas aus Floatglas mit Metalloxydschicht oder Edelmetallschichtsystem, aufgebracht mit Hilfe der Hochvakuumtechnik und selektiv strahlendurchlässig, Nenndicke: 4 mm; Außenscheibe aus Floatglas, farblos, Nenndicke: 4 mm; durch Argon-Gas (90%) gefüllten Zwischenraum getrennt; mit Profilen luft- und feuchtigkeitsdicht miteinander verbunden; für die Verglasung von Fenstern, Türen und Wänden; liefern, im Glasfalz einsetzen und verklotzen, mit vorhandenen Glashalteleisten befestigen, beidseitig mit elastischen Dichtstoffen regendicht abdichten. Ausführung gemäß Zeichnung:Ug=0,6 W/m2K | m2 | 185 |  |  |  | 0
|  | TOTALE | [5 empty] | 0

## 16_Aufzugsanlage
| KODEX | BESCHREIBUNG | ME | MENGE | MENGE KORR. | PREIS ZIFFERN | PREIS BUCHST. | SUMME
| 16 | AUFZUGSANLAGE
221 | 16.01.02 | Elektrisch betriebener Aufzug ohne eigenen Triebwerksraum, 4 Haltestellen, 4 Türen | cad | 1 |  |  |  | 0
|  | TOTALE | [5 empty] | 0

## Gesamttabelle arch
KODEX | BESCHREIBUNG | SUMME
02 | Maurer- und Nebenarbeiten | 0
03 | Schlosserarbeiten | 0
04 | Malerarbeiten | 0
05 | Schüttungen, Estriche, Bodenbeläge und Bekleidungen im Innenbereich | 0
07 | Zimmermanns- und Dachdeckerarbeiten | 0
08 | Spenglerarbeiten | 0
09 | Fenster/Türen in Holz-/ Holz-Alluminium | 0
12 | Verglasungsarbeiten | 0
16 | Aufzugsanlage | 0
| Summe Bauarbeiten | 0

## Gesamttabelle
KODEX | BESCHREIBUNG | SUMME
02 | Maurer- und Nebenarbeiten | 0
05 | Schüttungen, Estriche, Bodenbeläge und Bekleidungen im Innenbereich | 0
09 | Fenster/Türen in Holz-/ Holz-Alluminium | 0
12 | Verglasungsarbeiten | 0
16 | Aufzugsanlage | 0
ELT
HKS
| Summe Bauarbeiten | 0
| Sicherheit | 80096
| Summe der Arbeiten | 80096