## ANGEBOTSFORMULAR
BEILAGE 4 - ANGEBOTSFORMULAR VERZEICHNIS DER ARBEITEN UND DER LIEFERUNGEN ANGEBOT MIT EINHEITSPREISEN
Kodex: 22.01.013.041.01.0
LV-Pos.Nr. | Kurztext / Beschreibung | Maßeinheit | Menge | Einheitspreis (Euro) | Gesamtpreis (Menge x Einheitspreis)
01 | ARCHITEKTIONISCHES PROJEKT
01.01 | ABBRUCHARBEITEN
01.01.01 | Abnehmen Verteilerleitungen aus Eisen | lfm | 150 |  | 0
01.01.02 | Durchbrüche in Stahlbetonbauwerken, über C 16/20 Fläche "A" : über 0,04 bis 0,25 m2 | m3 | 2.5 |  | 0
01.01.03. | Durchbrüche in Stahlbetonbauwerken, über C 16/20 Fläche "A" : über 0,25 bis 1,00 m2 | m3 | 10 |  | 0
01.01.04 | Kernbohrungen in Beton und Stahlbeton D = von Ø 102 bis Ø 132mm | cm | 300 |  | 0
01.01.05 | Kernbohrungen in Beton und Stahlbeton D = Ø 162 mm | cm | 450 |  | 0
01.01.06 | Kernbohrungen in Beton und Stahlbeton D = Ø 182 mm | cm | 450 |  | 0
01.02 | RODUNGSARBEITEN
01.02.01 | Fällen von Bäumen Durchmesser über 60 cm | Stück | 4 |  | 0
01.02.02 | Entfernen von Wurzelstöcken, Durchmesser: über 60 cm | Stück | 4 |  | 0
01.02.03 * | Entfernen von Hecken | pauschal | 1 |  | 0
01.03 | BELAGSSCHNEIDEARBEITEN
01.03.01 | Schneiden von bituminösen Belägen Belagstärke bis 10,0 cm | lfm | 100 |  | 0
01.03.02 | Schneiden von unbewehrten und bewehrten Betonbelägen Belagstärke 10,1 bis 20,0 cm | lfm | 20 |  | 0
01.04 | AUSBAU VON GEGENSTÄNDEN
01.04.01 | Ausbau von Straßenschildern | Stück | 6 |  | 0
01.04.02 | Ausbau von Beleuchtungsmasten Mastenlänge: bis 6,00 m | Stück | 6 |  | 0
01.04.03 | Ausbau von Einfriedungen nach Flächenausmaß | m2 | 30.7 |  | 0
01.04.04 | Ausbau von Schachtabdeckungen und Einläufen Schachtabdeckungen und Einläufe von Verkehrsflächen | Stück | 4 |  | 0
01.04.05 | Ausbau, Sortierung und Reinigung von Randsteinen Randsteine aus Beton | lfm | 55.2 |  | 0
01.05 | WIEDEREINBAU VON AUSGEBAUTEN GEGENSTÄNDEN
01.05.01 | Wiedereinbau von Straßenschildern an den von der BL angegebenen Stellen | Stück | 6 |  | 0
01.05.02 | Wiedereinbau von Beleuchtungsmasten Mastenlänge: bis 6,00 m | Stück | 6 |  | 0
01.05.03 | Wiedereinbau von Schachtabdeckungen und Einläufen von Verkehrsflächen | Stück | 4 |  | 0
01.06 | DEPONIEGEBÜHREN
01.06.01 | DEPONIEGEBÜHREN FÜR BODEN
01.06.01.01 | Deponiegebühren für Bodenaushub Kl.1/B: mit Kies als Hauptanteil | t | 559.59 |  | 0
01.06.01.02 | Deponiegebühren für Bodenaushub Kl.1/C: Sand-Kies-Gemisch mit Schluff und Ton | t | 2178 |  | 0
01.06.01.03 | Deponiegebühren für Bodenaushub Kl.1/D: Sand-Kies-Gemisch | t | 10532.4 |  | 0
01.06.01.04 | Deponiegebühren für Bodenaushub Kl.1/E: Findlinge | t | 108 |  | 0
01.06.02 | DEPONIEGEBÜHREN FÜR BAUSCHUTT
01.06.02.01 | Deponiegebühren für Bauschutt Kl.2/A: mineralischer Baustellenabfall | t | 12.3 |  | 0
01.06.02.02 | Deponiegebühren für Bauschutt Kl.2/B: Aushubmaterial asphalthaltig, Kies als Hauptanteil | t | 3.55 |  | 0
01.06.02.03 | Deponiegebühren für Bauschutt Kl.2/C: Asphalt | t | 13.75 |  | 0
01.06.02.04 | Deponiegebühren für Bauschutt Kl.3/A: Bauschutt mit 10% Beimengungen | t | 2.8 |  | 0
01.06.03 | DEPONIEGEBÜHREN FÜR KUNSTSTOFF
01.06.03.01 | Deponiegebühren für Kunststoff und Holz Kl.5/B: behandeltes Holz | t | 0.75 |  | 0
01.06.03.02 | Deponiegebühren für Kunststoff und Holz Kl.5/SP: Sperrmüll | t | 0.9 |  | 0
01.06.04 | DEPONIEGEBÜHREN FÜR PFLANZLICHE RESTSTOFFE
01.06.04.01 | Deponiegebühren für pflanzl. Reststoffe Kl.7/A pflanzl. Reststoffe | m3 | 17.9 |  | 0
01.06.04.02 | Deponiegebühren für pflanzl. Reststoffe Kl.7/C: Wurzelstöcke ohne Verunreinigung mit einem Durchmesser bis zu 150 cm | t | 9.4 |  | 0
01.06.05 | DEPONIEGEBÜHREN FÜR METALLBAUTEILE
01.06.05.01 | Deponiegebühren für Metallbauteile Kl.8: Eisen- und Metallbauteile | t | 800 |  | 0
01.07 | ERDARBEITEN
01.07.01 | Boden Baugrube lösen: maschinell mit Abtransport | m3 | 10558.66 |  | 0
01.07.02 | Boden Baugrube lösen: maschinell, Lagerung auf Baugelände | m3 | 1623.33 |  | 0
01.07.03 | Ausgraben von Steinblöcken bei allgemeinem Aushub | m3 | 20 |  | 0
01.07.04 | Zerkleinerung von Steinblöcken im Naturlager bei allgemeinem Aushub mittels hydraulischer oder pneumatischer Werkzeuge, auf dem Aushubgerät montiert | m3 | 20 |  | 0
01.07.05* | Aufpreis für Tiefen über 3,50 m. Tiefe über 3,50 m bis 4,60 m | m3 | 1335.26 |  | 0
01.07.06 | Boden Fundamente ausheben: inkl. Aufladen und Transport | m3 | 135 |  | 0
01.07.07 | Grabenaushub in Material jedwelcher Konsistenz inkl. Aufladen und Transport | m3 | 685.19 |  | 0
01.07.08 | Grabenaushub in Material jedwelcher Konsistenz seitliche Lagerung innerhalb 5,0 m, ohne Aufladen und ohne Abtransport | m3 | 150 |  | 0
01.07.09 | Grabenaushub in Material jedwelcher Konsistenz Aufpreis für Tiefe (Grabenaushub) | m3 | 245.96 |  | 0
01.07.10 | Aufpreis für Handaushub in Material jedwelcher Konsistenz und Natur | m3 | 20 |  | 0
01.07.11 | Anfüllen mit Aushubmaterial: maschinell | m3 | 1793.03 |  | 0
01.07.12 | Anfüllen mit Aushubmaterial: händisch | m3 | 10 |  | 0
01.07.13 | Hinterfüllen mit Grubenschotter: maschinell | m3 | 682 |  | 0
01.07.14 | Hinterfüllen mit Grubenschotter: händisch | m3 | 5 |  | 0
01.07.15 | Hinterfüllen mit RB-Granulat 0/70: maschinell | m3 | 582.41 |  | 0
01.07.16 * | Zulage für Verdichten von Aufschüttungen, Wiederauffüllungen | m3 | 200 |  | 0
01.07.17 | Füllmaterial | m3 | 48 |  | 0
01.07.18 | Boden planieren | m2 | 1990.23 |  | 0
01.08 | VERDICHTUNGSARBEITEN
01.08.01 | Verdichtung der Fahrbahnoberfläche mit Rüttelwalze | m2 | 912 |  | 0
01.09 | BETON, STAHLBETON, SCHALUNGEN UND FERTIGTEILE
01.09.01 | Seitliche Abschalung für Gründungsplatten: für Oberflächenstruktur S2 | m2 | 26.6 |  | 0
01.09.02 | Seitliche Abschalung für Streifenfundamente für Oberflächenstruktur S2 | m2 | 240.25 |  | 0
01.09.03 | Schalung für geradlinige Mauern und Wände: für Oberflächenstruktur S2 | m2 | 3769.8 |  | 0
01.09.04 | Schalung für geradlinige Mauern und Wände: für Oberflächenstruktur S3 | m2 | 2025.77 |  | 0
01.09.05 | Schalung für Platten und Kragplatten: für Oberflächenstruktur S2 | m2 | 2133 |  | 0
01.09.06 | Schalung für Platten und Kragplatten: für Oberflächenstruktur S3 | m2 | 245.85 |  | 0
01.09.07 | Schalung für Treppenplatten, Podeste, Stufen für Oberflächenstruktur S2 | m2 | 14.55 |  | 0
01.09.08 | Schalung für Treppenplatten, Podeste, Stufen für Oberflächenstruktur S4a | m2 | 72.7 |  | 0
01.09.09 | Schalung für geradlinige Träger: für Oberflächenstruktur S2 | m2 | 11.84 |  | 0
01.09.10 | Schalung für geradlinige Träger: für Oberflächenstruktur S3 | m2 | 88.18 |  | 0
01.09.11 | Aufpreis für verlorene Schalung für Oberflächenstruktur S2 | m2 | 20 |  | 0
01.09.12 | Unterbeton, Ausgleichsbeton und Füllbeton Festigkeitsklasse C 12/15 | m3 | 259.6 |  | 0
01.09.13 | Beton für Bauwerke jedwelcher Lage, Form und Abmessung Festigkeitsklasse C 25/30 | m3 | 650.15 |  | 0
01.09.14 | Beton für Bauwerke jedwelcher Lage, Form und Abmessung Festigkeitsklasse C 35/45 | m3 | 627.69 |  | 0
01.09.15 | Beton für Bauwerke jedwelcher Lage, Form und Abmessung Festigkeitsklasse C 30/37 | m3 | 1550.82 |  | 0
01.09.16 | Expositionsklasse XC XC3 mit Wassereindringtiefe 30 mm | m3 | 576.19 |  | 0
01.09.17 | Expositionsklasse XC XC4 mit Wassereindringtiefe 15 mm | m3 | 1146.33 |  | 0
01.09.18 | Expositionsklasse XF XF1 | m3 | 1647.44 |  | 0
01.09.19 | Expositionsklasse XF XF2 | m3 | 99.71 |  | 0
01.09.20 | Expositionsklasse XD und XS XD1 und XS1 | m3 | 0.41 |  | 0
01.09.21 | Aufpreis für Beton mit Zuschlägen anderen Durchmessers GK 8mm | m3 | 0.68 |  | 0
01.09.22 * | Betonaufkantung 10/12 cm | lfm | 10.82 |  | 0
01.09.23 * | Sichtbetonflächen, Treppen, Stützen, Unterzüge, Ringbalken, Aufkantungen als Zulage | m2 | 138.24 |  | 0
01.09.24 * | Weißzement für Ortbeton, als Zulage | m3 | 45.45 |  | 0
01.09.25 * | Farbzusatz Eisenoxid für Ortbeton, als Zulage | m3 | 45.45 |  | 0
01.09.26 * | Hochofenzement (CEM IIIA, 32,5N), als Zulage | m3 | 1668.93 |  | 0
01.09.27 * | Kalkstein mit Größtkorn 16 mm für Beton, als Zulage | m3 | 1668.93 |  | 0
01.09.28 * | Oberflächenbearbeitung Beton, Stocken | m2 | 1832.48 |  | 0
01.09.29 * | Schalung: Einbauteile für Schalung, Kletterschalung und Kletterkonsolen | m2 | 4515.48 |  | 0
01.09.30 * | Sichtbeton Konen aus Faserbeton | m2 | 2025.77 |  | 0
01.09.31 * | Fertigteilstufen auf Treppenlauf | Stück | 1 |  | 0
01.10 | BETONSTAHL
01.10.01 | Betonstahl: gerippter Stahl B450C | kg | 286608.81 |  | 0
01.10.02.* | Liefern, Einbauen und Vorspannung von Spannglieder ohne Verbund, Litzenspannglieder ST 1570/1770 einfach extrudiert, 4 Litzen / Spannglied, Querschnittsfläche / Litze 150mm² | kg | 3279.8 |  | 0
01.10.03 | Betonstahlmatten: gerippter Stahl, B450C | kg | 23103.64 |  | 0
01.10.04.* | Liefern, Versetzen von ein- und zweischnittigen Bewehrungsanschlüssen von 5,01 bis 8,01 kg/m | lfm | 6 |  | 0
01.10.05.* | Liefern, Versetzen von ein- und zweischnittigen Bewehrungsanschlüssen über 8,01kg/m | lfm | 46 |  | 0
01.11 | MAUERWERK AUS KÜNSTL. STEINEN
01.11.01.* | Mauerwerk Leicht-Hochlochziegel: mit MG M5, 20 -38cm | m3 | 50.9 |  | 0
01.11.02 | Mauerwerk Beton-Hohlblocksteinen: mit MG M5 | m3 | 4 |  | 0
01.11.03 | Trennwand Doppel-UNI D 12 cm: mit Kalkzementmörtel | m2 | 76.77 |  | 0
01.11.04 | Trennwand Lochziegel D 8cm: mit Kalkzementmörtel | m2 | 7.64 |  | 0
01.12 | INNENPUTZE
01.12.01 | Innenputz 3 Lagen: Spritz+Kalkzem.+Weißkalkfeinputz | m2 | 635.56 |  | 0
01.12.02 | Putzbewehrung für WDVS: aus Glasfasergewebe 4x4mm | m2 | 14.04 |  | 0
01.12.03.* | Innenputz auf Wänden, Dicke 1,5cm für Wände mit Kunstharzbeschichtungen | m2 | 596.34 |  | 0
01.12.04.* | Aufpreis für Mehrstärke 1cm für Pos. 01.12.01 und 01.12.03* | m2 | 100 |  | 0
01.13 | PACKLAGEN UND ESTRICHE
01.13.01 | Schotterunterbau: D 25-30cm | m2 | 1588.5 |  | 0
01.13.02 | Schwimm. Estrich Beläge im Dünnbett D 5cm | m2 | 357.34 |  | 0
01.13.03 | Aufpreis Pos. 01.13.02 für Mehrdicke | m2 | 1786.7 |  | 0
01.13.04 | Industrieboden D 15cm: mech. geglättete Oberfl. | m2 | 872.05 |  | 0
01.13.05 | Industrieboden D 15cm: Aufpreis Pos. Mehrdicke D 1cm | m2 | 798.96 |  | 0
01.13.06.* | Ausführung wie Position 01.13.04, jedoch mit Dicke 12cm | m2 | 182.59 |  | 0
01.13.07.* | „Dekorativer“ Industrieboden für Innenbereich, Dicke 18cm | m2 | 170.91 |  | 0
01.13.08.* | Ausführung wie Position 01.13.07*, jedoch mit folgenden Änderungen:Dicke: 12cm | m2 | 317.23 |  | 0
01.13.09.* | Dekorativer Industrieboden für Außenbereich, Dicke 18 - 25cm | m2 | 1478.19 |  | 0
01.14 | ABDICHTUNGSARBEITEN
01.14.01 | Waager. Abdich.: Bitumenbahn 1500g/m2, einlagig | m2 | 9.77 |  | 0
01.14.02 | Wandabdichtung: 2 Kaltaufstr. Bitum.emuls. 2000g/m2 | m2 | 751.77 |  | 0
01.14.03 | Bodenabdichtung 1x Bitumen-Schweißbahn: Bitumen-Schweißbahn 4 mm - Polyestereinlage | m2 | 2262.48 |  | 0
01.14.04 | Hohlkehlen: an Wand-Fundamentanschluß | lfm | 333.22 |  | 0
01.14.05 | Fugenband Waterstop: Arbeitsfugen auß. B 240mm | lfm | 694.34 |  | 0
01.15 | DÄMMARBEITEN
01.15.01.* | Wärmedämmplatten aus extrudiertem Polystyrol XPS: Dämmplatte XPS, D 12,0 cm | m2 | 1372.08 |  | 0
01.15.02.* | Wärmedämmplatten aus extrudiertem Polystyrol XPS: Dämmplatte XPS, D 17,00 - 22,00 cm | m2 | 412.54 |  | 0
01.15.03.* | Wärmedämmplatten aus extrudiertem Polystyrol XPS: Dämmplatte XPS, D 3,0 cm | m2 | 441.79 |  | 0
01.15.04.* | Wärmedämmplatten aus extrudiertem Polystyrol XPS: Dämmplatte XPS, D 5,0 cm | m2 | 27.65 |  | 0
01.15.05 | Wärmedämmplatten aus extrudiertem Polystyrol XPS: Dämmplatte XPS, D 14,0 cm | m2 | 14.76 |  | 0
01.15.06 | Wärmedämmplatten aus extrudiertem Polystyrol XPS: Dämmplatte XPS, D 20,0 cm | m2 | 18.08 |  | 0
01.15.07.* | Wärmedämmung aus Schaumglasplatten für Wände 14cm | m2 | 1750.33 |  | 0
01.15.08.* | Wärmedämmung aus Schaumglasplatten für Wände 12cm | m2 | 22.27 |  | 0
01.15.09.* | Wärmedämmung aus Schaumglasplatten für Wände 6cm | m2 | 7.32 |  | 0
01.15.10.* | Wärmedämmung aus Schaumglasplatten für Betondecken 16cm | m2 | 1148.31 |  | 0
01.15.11.* | Wärmedämmung aus Schaumglasplatten für Betondecken 12cm | m2 | 101.98 |  | 0
01.15.12.* | Akustikdämmung, Deckenverkleidung | m2 | 738.63 |  | 0
01.15.13.* | Ausgleichsestrich aus Leichtbeton, Dicke 20,4cm | m2 | 1014.74 |  | 0
01.15.14.* | Ausgleichsestrich aus Leichtbeton, Dicke 28,0cm | m2 | 173.69 |  | 0
01.15.15.* | Ausgleichsestrich aus Leichtbeton, Dicke 16,0cm | m2 | 326.13 |  | 0
01.16 | DACHABICHTUNGSARBEITEN
01.16.01.* | Dachabdichtung mit Flüssigkunststoff aus PMMA | m2 | 1474.28 |  | 0
01.16.02.* | Dachabdichtung für Gründach in PVC | m2 | 98.36 |  | 0
01.16.03.* | Dachabdichtung in PVC für Innenhof | m2 | 638.66 |  | 0
01.16.04.* | Anschlüsse und Hochzüge auf Betonteilen, vertikal oder horizontal | m2 | 13.78 |  | 0
01.16.05.* | Abläufe für Dachfläche | Stück | 14 |  | 0
01.16.06.* | Ablauf mit Schachtabdeckung für Hofflächen | Stück | 7 |  | 0
01.16.07.* | Lichtkuppel für Dachausstieg zum Hauptdach | Stück | 1 |  | 0
01.17 | DRÄNARBEITEN, ABFLUSS, -UND ABWASSERLEITUNGEN
01.17.01 | Dränleitung PVC: DN 150mm | lfm | 367.08 |  | 0
01.17.02 | Dränschicht Wände: Polyäthylen-Noppenbahn | m2 | 751.77 |  | 0
01.17.03 | Schutzbankett aus Sand für Kabel | lfm | 200 |  | 0
01.17.04 | Kanalschacht Beton 100x120cm: Tiefe 250 -300cm | Stück | 1 |  | 0
01.17.05 | Sickerschacht Regenwasser: ø 1500mm | lfm | 14.4 |  | 0
01.17.06 | Einsteigschacht Elektroleit.: 60x60x50(H)x5cm | Stück | 4 |  | 0
01.17.07 | Schachtabdeckung Gußeisen: 600x600mm, 110-120kg | Stück | 1 |  | 0
01.17.08 | Entwässerungsrinne: verz. Gitterrost, 10(B)cm | lfm | 47.32 |  | 0
01.18 | TRAG- UND FROSTSCHUTZSCHICHTEN
01.18.01 | Lieferung an den Verwendungsort von Material nach Volumen im eingebauten Zustand | m3 | 496.35 |  | 0
01.18.02 | Unterbeton, Ausgleichsbeton und Füllbeton Festigkeitsklasse C 12/15 | m3 | 92.1 |  | 0
01.19 | AUSSENANLAGEN, GÄRNTERARBEITEN
01.19.01.* | Füllmaterial aus gewaschenem Grobschotter max. 30mm | m3 | 17.86 |  | 0
01.19.02 | Randstein Beton: C 35/45 frost- tausalzbeständig | lfm | 61 |  | 0
01.19.03 | Gartenerde: Einbau maschinell | m3 | 543.99 |  | 0
01.19.04 | Rasenflächen | m2 | 1356.96 |  | 0
01.19.05.* | Anpflanzen von Bäumen | Stück | 11 |  | 0
01.19.06 | Hecken: Ligustrum zweireihig | lfm | 100 |  | 0
01.19.07 | Hecken: Prunus laurus cerasus | lfm | 100 |  | 0
01.19.08 | Bituminöses Mischgut 0/19 für Binderschichten mit Fräsgut je m2 und cm Schichtstärke, eingebaut | m2 | 523.32 |  | 0
01.19.09 | Bituminöses Mischgut, 0/9 für Verschleißschichten 1.Kategorie Schichtstärke, eingebaut: 3 cm | m2 | 87.22 |  | 0
01.19.10 | Seitliche Abschalung für Streifenfundamente für Oberflächenstruktur S2 | m2 | 34.2 |  | 0
01.19.11 | Schalung für geradlinige Mauern und Wände: für Oberflächenstruktur S2 | m2 | 38.08 |  | 0
01.20 | BODEN- UND WANDBESCHICHTUNGEN
01.20.01.* | Beschichtungssystem mit Kunstharz für Fußböden im Innenbereich | m2 | 206.53 |  | 0
01.20.02.* | Wandbeschichtung mit Kunstharz | m2 | 544.74 |  | 0
01.20.03.* | Hohlkehlen und Hochzügen bei Sockeln mit Kunstharz | lfm | 207.98 |  | 0
01.20.04.* | Aluminium-Profil zur Aufnahme von flächenbündigen Sockelleisten | lfm | 123.49 |  | 0
01.20.05.* | Fallschutzboden | m2 | 550.98 |  | 0
01.21 | AUFZUGSANLAGE
01.21.01.* | Elektrisch betriebener Aufzug | Stück | 1 |  | 0
01.22 | SPENGLERARBEITEN
01.22.01 | Dachrandabschluß Alu: 40cm | lfm | 295.75 |  | 0
01.22.02 | Dachrandabschluß Alu: 25cm | lfm | 295.75 |  | 0
01.22.03 | Dachrandabschluß Alu: 15cm | lfm | 7.4 |  | 0
01.22.04 | Mauerabdeckung Alu: 67cm | lfm | 15.18 |  | 0
01.22.05.* | Unterkonstruktion in Holz für Dachrandabschluss | lfm | 295.75 |  | 0
01.22.06.* | Sicherheitsreling auf Stützen | pauschal | 1 |  | 0
01.23 | MALERARBEITEN
01.23.01 | Absperrmittel: mit Bindemittellös. | m2 | 668.5 |  | 0
01.23.02 | Verspachtelung von bestehender abgehängter Unterdecke aus Gipskartonplatten | m2 | 668.5 |  | 0
01.23.03 | Farblose Imprägnierung : Silikon-Imprägniermitt. | m2 | 1978.51 |  | 0
01.23.04 | Dispersions-Silikatfarbe aus Kaliwasserglas: mittelgetönt | m2 | 1239.41 |  | 0
01.23.05 | Brandschutzsystem: R 60 | m2 | 646.98 |  | 0
01.23.06.* | Beschichtung für begeh- und befahrbare, freibewitterte Betonflächen | m2 | 1689.13 |  | 0
01.24 | TROCKENBAUARBEITEN
01.24.01.* | Abgehängte Unterdecke in Gipskarton | m2 | 192.49 |  | 0
01.24.02.* | Abgehängte Unterdecke in Gipskarton, schräg | m2 | 63.88 |  | 0
01.24.03.* | Akustikdecke mit schalldämmender Verkleidung | m2 | 132.7 |  | 0
01.24.04.* | Akustikdecke mit schalldämmender Verkleidung, schräg | m2 | 44.39 |  | 0
01.24.05.* | Wandverkleidung und Vorsatzschale aus Gipsfaserplatten 18mm | m2 | 262.39 |  | 0
01.24.06 | Metallständerwand mit einfachem Ständerwerk Trennwand 75 mm | m2 | 3.38 |  | 0
01.24.07.* | Trockenputz | m2 | 65.34 |  | 0
01.25 | KÜNSTLICHE KLETTERWÄNDE
01.25.01 | HOLZPANEELE MIT STAHLUNTERKONSTRUKTION
01.25.01.01.* | Schulungsbereich (Los 1a) Kletterpaneele Wand | m2 | 271 |  | 0
01.25.01.02.* | Schulungsbereich (Los 1b) Kletterpaneele Turm | m2 | 77 |  | 0
01.25.01.03.* | Vorstiegsbereich (Los 2) Wand und Turm | m2 | 1051 |  | 0
01.25.01.04.* | Boulderbereich (Los 3a) Kletterpaneele Wand | m2 | 392 |  | 0
01.25.01.05.* | Boulderbereich (Los 3b) Kletterpaneele Blöcke | m2 | 177 |  | 0
01.25.01.06.* | Boulderbereich (Los 3c) Kletterpaneele Top-rope zone | m2 | 98 |  | 0
01.25.01.07.* | Außenkletterbereich (Los 4) | m2 | 417 |  | 0
01.25.01.08.* | Deckel und Scheinungen | m2 | 62 |  | 0
01.25.02 | ZUBEHÖR FÜR KLETTERWÄNDE
01.25.02.01.* | Klettergriffe aus Polyurethan-Harz | Stück | 18000 |  | 0
01.25.02.02.* | Aufschraubbare Strukturen in Holz | m2 | 25 |  | 0
01.25.02.03.* | Aufschraubbare Strukturen in Kunststoff-Laminat | m2 | 35 |  | 0
01.25.02.04.* | Expressschlingen Set aus rostfreien Stahl | Stück | 1100 |  | 0
01.25.02.05.* | Hydraulisches„Top-rope“ -Sicherungsgerät | Stück | 2 |  | 0
01.26 | SCHLOSSERARBEITEN
01.26.01.* | Randabschluss für Betonböden als Flachstahl oder gekantetes Blech | kg | 3625.1 |  | 0
01.26.02.* | Ausführung wie Position 01.26.01.* jedoch mit folgenden Änderungen: | kg | 167.28 |  | 0
01.26.03.* | Ausführung wie Position 01.26.01.*, jedoch mit folgenden Änderungen: | kg | 62.72 |  | 0
01.26.04.* | Randabschluss von Kletterwänden an Fallschutzböden | kg | 494.74 |  | 0
01.26.05.* | Randausbildungen zu Tribüne | kg | 66.87 |  | 0
01.26.06.* | Randabschluss von Betonboden zur Glasfassade, im Innenbereich | kg | 1288.91 |  | 0
01.26.07.* | Ausführung wie Position 01.26.06*, jedoch mit folgenden Änderungen: | kg | 2238.84 |  | 0
01.26.08.* | Ausbildung Dachrand mit gekantetem Blechwinkel | kg | 3756.02 |  | 0
01.26.09.* | Tragende Unterkonstruktion für Gitterrost/Lichtschacht | kg | 413.53 |  | 0
01.26.10.* | Tragende Unterkonstruktion in Stahl für Lichtdecke, für schräger Dachfläche | lfm | 297.73 |  | 0
01.26.11.* | Bodenkanal in gekantetem Blech, für Lüftungsanlage | kg | 1455.98 |  | 0
01.26.12 | Gitterrost: 33x11 mm (47,88 kg/m2) | m2 | 18.5 |  | 0
01.26.13.* | Gitterrost für Bodenkanal der Lüftungsanlage | m2 | 20.32 |  | 0
01.26.14.* | Lüftungsgitter für Aufzugschacht und Batterieraum | m2 | 0.77 |  | 0
01.26.15.* | Lüftungsgitter mit Lamellenstruktur | m2 | 10.94 |  | 0
01.26.16 | Stahlkonstruktion: geschweißt | kg | 81475.82 |  | 0
01.26.17 | Stahlkonstruktion: Aufpreis Verzinkung | kg | 499.48 |  | 0
01.26.18.* | Stahlteile, in S355 J2, Aufpreis | kg | 81475.82 |  | 0
01.26.19.* | Anker, Winkel, Konsolen aus Stahl | kg | 4871.12 |  | 0
01.26.20.* | Anker, Winkel, Konsolen aus Stahl: S355 J2 | kg | 4786.12 |  | 0
01.26.21.* | Anker, Winkel, Konsolen aus Edelstahl V4A | kg | 85 |  | 0
01.26.22.* | Glasgeländer für Außenbereich | lfm | 10.15 |  | 0
01.26.23.* | Ausführung wie Pos. 01.26.22* jedoch mit folgenden Änderungen: | lfm | 45.75 |  | 0
01.26.24.* | Ausführung wie Pos. 01.26.22* jedoch mit folgenden Änderungen: | lfm | 116.91 |  | 0
01.26.25.* | Schiebe-Falttor | Stück | 1 |  | 0
01.26.26.* | Trapezblech, 137/1,25mm | m2 | 29.44 |  | 0
01.26.27.* | Glasfassade mit Unterkonstruktion | m2 | 1015.2 |  | 0
01.26.28.* | Aufpreis für Fenster / Glasfassade | Stück | 16 |  | 0
01.26.29.* | Aufpreis für 2-flügelige Außentür, AT2 | Stück | 1 |  | 0
01.26.30.* | Aufpreis für 2-flügelige Außentür, AT1 | Stück | 1 |  | 0
01.26.31.* | Aufpreis für 2-flügelige Außentür, AT10 | Stück | 1 |  | 0
01.26.32.* | Glasfassade mit Unterkonstruktion, Innenhof 1. Untergeschoss | m2 | 28.93 |  | 0
01.26.33.* | Aufpreis für einflügelige Außentür, AT9 | Stück | 1 |  | 0
01.26.34.* | Außentüre, 2-flügelig, AT3 | Stück | 1 |  | 0
01.26.35.* | Außentürelement, mit 1-flügeligen und 2-flügeligen Türen, mit Fixelementen, AT5 | Stück | 1 |  | 0
01.26.36.* | Außentüre, 1-flügelig, mit Fixelement, AT4 | Stück | 1 |  | 0
01.26.37.* | Außentüre, einflügelig, AT6 | Stück | 1 |  | 0
01.26.38.* | Außentüre, einflügelig, AT7 | Stück | 1 |  | 0
01.26.39.* | Sitzbank in Stahl und Holz für außen | Stück | 1 |  | 0
01.26.40.* | Sitzbank in Stahl und Holz für außen | Stück | 1 |  | 0
01.26.41.* | Sitzbank in Stahl und Holz für außen | Stück | 1 |  | 0
01.26.42.* | Windfangelement in Stahl, Haupteingang | Stück | 1 |  | 0
01.26.43.* | Bezeichnungsschild aus Stahlblech für Motorpumpe | Stück | 1 |  | 0
01.26.44.* | Handlauf in Inox | lfm | 8.05 |  | 0
01.26.45.* | Inspektionsklappe | Stück | 1 |  | 0
01.27 | BAUTISCHLER
01.27.01.* | Türelement T5 für innen, zwei Drehflügel und zwei Fixelemente, mit Glasfüllung | Stück | 1 |  | 0
01.27.02.* | Innentüre T6, einflügelig, mit Glasfüllung | Stück | 1 |  | 0
01.27.03.* | Innentüre T1, einflügelig | Stück | 2 |  | 0
01.27.04.* | Innentüre T2, einflügelig | Stück | 1 |  | 0
01.27.05.* | Innentüre T14, einflügelig | Stück | 1 |  | 0
01.27.06.* | Innentüre T13, einflügelig | Stück | 1 |  | 0
01.27.07.* | Innentüre T3, einflügelig | Stück | 2 |  | 0
01.27.08.* | Innentüre T4, einflügelig | Stück | 2 |  | 0
01.27.09.* | Innentüre T7, einflügelig | Stück | 2 |  | 0
01.27.10.* | Innentüre T7, einflügelig | Stück | 1 |  | 0
01.27.11.* | Innentüre T8, einflügelig | Stück | 1 |  | 0
01.27.12.* | Innentüre T9, einflügelig | Stück | 2 |  | 0
01.27.13.* | Innentüre T10, Feuerschutztüre EI 60, zweiflügelig | Stück | 1 |  | 0
01.27.14.* | Innentüre T10, Feuerschutztüre EI 60, zweiflügelig | Stück | 1 |  | 0
01.27.15.* | Innentüre T11, Feuerschutztüre EI 60, zweiflügelig | Stück | 1 |  | 0
01.27.16.* | Innentüre T12, Feuerschutztüre EI 60, zweiflügelig | Stück | 1 |  | 0
01.27.17.* | Schrank mit Unterkonstruktion und Front für Haspel, Feuerlöscher, Fußbodenverteiler | Stück | 1 |  | 0
01.27.18.* | Schrank mit Unterkonstruktion und Front für Haspel, Feuerlöscher, Fußbodenverteiler | Stück | 1 |  | 0
01.27.19.* | Schrank mit Unterkonstruktion und Front für Haspel, Feuerlöscher, Fußbodenverteiler | Stück | 3 |  | 0
01.27.20.* | Schrank mit Unterkonstruktion und Front für Haspel, Feuerlöscher, Fußbodenverteiler | Stück | 1 |  | 0
01.27.21.* | Schrank mit Unterkonstruktion und Front für Elektro-Verteiler | Stück | 1 |  | 0
01.27.22.* | Schrank mit Unterkonstruktion und Front für Elektro-Verteiler | Stück | 1 |  | 0
01.27.23.* | Schrank mit Unterkonstruktion und Front für Elektro-Verteiler | Stück | 1 |  | 0
01.27.24.* | Unterkonstruktion und Abschottungen für Lichtdecke | lfm | 159.59 |  | 0
01.27.25.* | Raumhohe Fixverglasungen, für Innen, mit Unterkonstruktionen | m2 | 42 |  | 0
01.27.26 | ESG: D 6mm | m2 | 20.23 |  | 0
01.27.27.* | Fixverglasungen für Oberlichten | m2 | 10.6 |  | 0
01.27.28.* | Rahmenhölzer für Ausbildung Oberlichten | lfm | 31.39 |  | 0
01.27.29.* | Sockelleisten | lfm | 123.49 |  | 0
01.27.30.* | Verkleidungen in MDF-Platten | lfm | 297.73 |  | 0
01.27.31.* | Fensterelement, Raum Reinigung / Griffe | Stück | 1 |  | 0
01.27.32.* | Fensterelement Lager / Werkstatt | Stück | 1 |  | 0
01.27.33.* | Schließanlage, Zylinder Innen- und Außentüren | Stück | 38 |  | 0
01.27.34.* | Schließanlage, Zylinder für Möbeltüren 25mm | Stück | 3 |  | 0
01.27.35.* | Schließanlage, Schlüssel | Stück | 60 |  | 0
01.27.36.* | Schließanlage, Schlüssel | Stück | 5 |  | 0
01.28 | MAURERBEIHILFEN
01.28.01.* | Maurerbeihilfen | pauschal | 1 |  | 0
01.29 | BAUSTELLENEINRICHTUNG
01.29.01.* | Baustelleneinrichtung | pauschal | 1 |  | 0
| GESAMTBETRAG DER ARBEITEN OHNE SICHERHEITSMASSNAHMEN | IN ZAHLEN |  |  | 0
IN BUCHSTABEN
LV-Pos.Nr. | Kurztext / Beschreibung | Maßeinheit | Menge | Einheitspreis (Euro) | Gesamtpreis (Menge x Einheitspreis)
13 | HEIZUNGSANLAGEN
13.01 | HEIZZENTRALE, ARMATUREN UND ZUBEHÖR
13.01.05 | Absperrorgane
13.01.05.03 | Flanschen - Absperrventil:
13.01.05.03.a | DN 15 - 1/2" | St | 9 |  | 0
13.01.05.03.b | DN 20 - 3/4" | St | 9 |  | 0
13.01.05.03.c | DN 25 - 1" | St | 6 |  | 0
13.01.05.03.d | DN 32 - 5/4" | St | 12 |  | 0
13.01.05.03.e | DN 40 - 6/4" | St | 7 |  | 0
13.01.05.03.f | DN 50 - 2" | St | 4 |  | 0
13.01.05.03.g | DN 65 - 2 1/2" | St | 2 |  | 0
13.01.05.07 | Füll- und Entleerungshahn: 1/2"
13.01.05.07.b | 1/2" | St | 34 |  | 0
13.01.06 | Rückflußverhinderer
13.01.06.02 | Klappenrückschlagventil:
13.01.06.02.a | DN 15 - 1/2" | St | 2 |  | 0
13.01.06.02.b | DN 20 - 3/4" | St | 7 |  | 0
13.01.06.02.d | DN 32 - 5/4" | St | 4 |  | 0
13.01.06.02.e | DN 40 - 6/4" | St | 2 |  | 0
13.01.06.02.f | DN 50 - 2" | St | 1 |  | 0
13.01.06.04 | Disco-Rückschlagventile:
13.01.06.04.a | DN 15 - 1/2" | St | 1 |  | 0
13.01.06.04.b | DN 20 - 3/4" | St | 3 |  | 0
13.01.06.04.c | DN 25 - 1" | St | 1 |  | 0
13.01.06.04.e | DN 40 - 6/4" | St | 1 |  | 0
13.01.06.04.f | DN 50 - 2" | St | 1 |  | 0
13.01.06.04.g | DN 65 - 2 1/2" | St | 1 |  | 0
13.01.07 | Schmutzfänger
13.01.07.02 | Schmutzfänger aus Grauguß:
13.01.07.02.a | DN 15 - 1/2" | St | 1 |  | 0
13.01.07.02.b | DN 20 - 3/4" | St | 1 |  | 0
13.01.07.02.d | DN 32 - 5/4" | St | 1 |  | 0
13.01.07.02.e | DN 40 - 6/4" | St | 1 |  | 0
13.01.09 | Druck- und Mengenregelgeräte
13.01.09.06 | Strangregulierventil:
13.01.09.06.b | DN 20 - G 3/4 " | St | 1 |  | 0
13.01.09.06.e | DN 40 - G 11/2" | St | 1 |  | 0
13.01.10 | Be- und Entlüftungsgeräte
13.01.10.01 | Automatischer Schnellentlüfter:
13.01.10.01.b | DN 15 - 1/2" | St | 14 |  | 0
13.01.12 | Sicherheits- und Kontrollvorrichtungen
13.01.12.07 | Tauchhülse:
13.01.12.07.a | 1/2" Länge 100 mm | St | 20 |  | 0
13.01.13 | Ausdehnungsgefäße
13.01.13.02 | Membranausdehnungsgefäß mit Kollaudierung:
13.01.13.02.i | 500 l | St | 1 |  | 0
13.02 | FEUERUNGSANLAGEN, ABGASANLAGEN UND ZUBEHÖR
13.02.09 | Zubehör Heizräume allgemein
13.02.09.03 | Handfeuerlöscher:
13.02.09.03.c | 12 kg | St | 9 |  | 0
13.03 | FUßBODENHEIZUNG, WAND- UND DECKENHEIZUNG, HEIZKÖRPER, HEIZGERÄTE UND ZUBEHÖR
13.03.01 | Fußbodenheizfläche und Zubehör
13.03.01.01 | Fußbodenheizfläche:
13.03.01.01.b | Verlegeabstand: 10 cm | m2 | 1345 |  | 0
13.03.01.01.d | Verlegeabstand: 20 cm | m2 | 65 |  | 0
13.03.01.02 | Fußbodenheizungsverteiler:
13.03.01.02.f | 8 Kreisläufe | St | 1 |  | 0
13.03.01.02.h | 10 Kreisläufe | St | 1 |  | 0
13.04 | ROHRLEITUNGEN UND ZUBEHÖR
13.04.01 | Stahlrohre
13.04.01.01 | Nahtloses Gewindestahlrohr, schwarz:
13.04.01.01.b | ø 1/2" | m | 9 |  | 0
13.04.01.01.c | ø 3/4" | m | 46 |  | 0
13.04.01.01.d | ø 1" | m | 105 |  | 0
13.04.01.01.e | ø 5/4" | m | 273 |  | 0
13.04.01.01.f | ø 6/4" | m | 40 |  | 0
13.04.01.01.g | ø 2" | m | 22 |  | 0
13.04.01.01.h | ø 2 1/2" | m | 35 |  | 0
13.05 | ROHRISOLIERUNGEN UND ZUBEHÖR
13.05.02 | Rohrisolierungen mit Polyurethanschaum
13.05.02.01 | Wärmeisolierung aus Polyurethan D 20:
13.05.02.01.a | ø 1/2" | m | 33 |  | 0
13.05.02.01.b | ø 3/4" | m | 32 |  | 0
13.05.02.01.c | ø 1" | m | 17 |  | 0
13.05.02.02 | Wärmeisolierung aus Polyurethan D 25:
13.05.02.02.a | ø 5/4" | m | 22 |  | 0
13.05.02.02.b | ø 6/4" | m | 31 |  | 0
13.05.02.03 | Wärmeisolierung aus Polyurethan D 30:
13.05.02.03.f | ø 2" | m | 22 |  | 0
13.05.02.03.g | ø 2 1/2" | m | 26 |  | 0
13.05.03 | Rohrisolierungen mit Polyäthylenschaum PE-LD
13.05.03.02 | Wärmeisolierung aus Polyäthylen D 9:
13.05.03.02.b | ø 1/2" | m | 3 |  | 0
13.05.03.02.c | ø 3/4" | m | 33 |  | 0
13.05.03.02.d | ø 1" | m | 77 |  | 0
13.05.03.02.g | ø 2" | m | 22 |  | 0
13.05.03.02.h | ø 2 1/2" | m | 31 |  | 0
13.05.03.03 | Wärmeisolierung aus Polyäthylen D 13:
13.05.03.03.d | ø 5/4" | m | 262 |  | 0
13.05.03.03.e | ø 6/4" | m | 31 |  | 0
13.05.04 | Kälterohrisolierung
13.05.04.01 | Rohrisolierung aus geschlossenzelligem, vulkanisertem Neopren:
13.05.04.01.a | ø 3/8" - D 13 mm | m | 31 |  | 0
13.05.04.01.b | ø 1/2" - D 13 mm | m | 70 |  | 0
13.05.04.01.c | ø 3/4" - D 13 mm | m | 41 |  | 0
13.05.04.01.d | ø 1" - D 14 mm | m | 43 |  | 0
13.05.04.01.e | ø 5/4" - D 14 mm | m | 116 |  | 0
13.05.04.01.f | ø 6/4" - D 14 mm | m | 55 |  | 0
13.05.04.01.g | D 15 mm | m | 94 |  | 0
| SUMME HEIZUNGSANLAGEN |  |  |  | 0
13E | HEIZUNGSANLAGEN
13E.01 | HEIZKESSEL UND ZUBEHÖR
13E.01.02 | Warmwasserbereiter
13E.01.02.101 | WARMWASSERSPEICHER MIT INSPEKTIONIERBAREM PLATTENWÄRMETAUSCHER
13E.01.02.101.a* | Warmwasserspeicher, 500 Liter, Gesamthöhe 1880 mm, Gesamtbreite 790 mm, Behältergewicht 84 kg, inspektionierbarer Plattenwärmetauscher mit 37 Platten, Leistung = 60 kW bei 75/40 °C | St | 1 |  | 0
13E.01.04 | Umwälzpumpen
13E.01.04.101 | NASSLÄUFEREINZELPUMPE EINPHASIG
13E.01.04.101.a* | Fördermenge 2,6 m3/h; Förderhöhe 10 m | St | 1 |  | 0
13E.01.04.101.b* | Fördermenge 3,5 m3/h; Förderhöhe 8 m | St | 1 |  | 0
13E.01.04.101.c* | Fördermenge 2 m3/h; Förderhöhe 7 m | St | 1 |  | 0
13E.01.04.102 | HEIZUNGS-NASSLÄUFER-UMWÄLZPUMPE
13E.01.04.102.a* | Fördermenge 0,1 m3/h; Förderhöhe 6 m, Anschluss DN25 | St | 6 |  | 0
13E.01.04.105 | ELEKTRONISCH GEREGELTE TROCKENLÄUFERPUMPE
13E.01.04.105.a* | Fördermenge 6 m3/h; Förderhöhe 12 m | St | 1 |  | 0
13E.01.10 | Be- und Entlüftungsgeräte
13E.01.10.101 | SCHLAMMABSCHEIDER MIT ISOLIERUNG
13E.01.10.101.a* | Schlammabscheider mit Isolierung, DN 65 | St | 1 |  | 0
13E.01.12 | Sicherheits- und Kontrollvorrichtungen
13E.01.12.01 | Maschinen-Glasthermometer
13E.01.12.01.a* | Maschinenglasthermometer, Messbereich 0 °C ... 100 °C | St | 21 |  | 0
13E.01.12.101 | DIFFERENZDRUCKMESSGERÄT
13E.01.12.101.a* | Differenzdruckmessgerät mit Rohrfeder und Parallelzapfen, Nenngröße 160 mm Anzeigebereiche 0….0,6 bis 0….. 1000 bar | St | 6 |  | 0
13E.01.14 | Zubehör Heizzentrale
13E.01.14.101 | AUTOMATISCHES NACHFÜLLVENTIL
13E.01.14.101.a* | ø 1/2" | St | 1 |  | 0
13E.01.15 | Heizungskollektoren
13E.01.15.101 | HEIZUNGSVERTEILER
13E.01.15.101.a* | Typ DN 150 mit allen notwendigen Anschlüssen, 2 x DN32, 1 x DN40, 1 x DN50, Eingangsstutzen DN65 inklusive Isolierung und Standkonsole, 2 Temperaturhülsen, 2 Hülsen für Entleerungsventile | St | 1 |  | 0
13E.03 | FUßBODENHEIZUNG, WAND- UND DECKENHEIZUNG, HEIZKÖRPER, HEIZGERÄTE UND ZUBEHÖR
13E.03.01 | Fußbodenheizfläche und Zubehör
13E.03.01.101 | VERTEILER/SAMMLER FÜR BODEN/WANDHEIZUNG
13E.03.01.101.b* | Verteiler/Sammler für 13 Gruppen (Heizkreise) | St | 1 |  | 0
13E.03.01.101.d* | Verteiler/Sammler für 15 Gruppen (Heizkreise) | St | 5 |  | 0
13E.03.01.101.e* | Verteiler/Sammler für 16 Gruppen (Heizkreise) | St | 1 |  | 0
13E.03.01.151 | KASTEN FÜR BODENHEIZUNGSVERTEILER
13E.03.01.151.a* | für 7 bis 8 Heizkreise | St | 1 |  | 0
13E.03.01.151.b* | für 9 bis 10 Heizkreise | St | 1 |  | 0
13E.03.01.151.c* | für 11 bis 13 Heizkreise | St | 1 |  | 0
13E.03.01.151.d* | für 14 bis 16 Heizkreise | St | 6 |  | 0
13E.06 | ELEKTRO- UND REGELUNGSANLAGEN MIT ZUBEHÖR
13E.06.01 | Elektronische Regelungsanlagen
13E.06.01.101 | AUTOMATISIERUNGSSTATION
13E.06.01.101.a* | Automatisierungsstation, Technische Daten wie im Langtext beschrieben | St | 1 |  | 0
13E.06.01.106 | MONTAGE RAUMREGLER
13E.06.01.106.a* | Montage Raumregler | St | 21 |  | 0
13E.06.01.120 | MOD-BUS SCHNITTSTELLE
13E.06.01.120.a* | MOD-Bus Schnittstelle | Stück | 1 |  | 0
13E.06.01.120.c* | Einlesen der MOD-Bus Schnittstelle | pauschal | 1 |  | 0
13E.06.01.150 | TOUCH PANEL
13E.06.01.150.b* | Touch Panel, Technische Daten wie im Langtext beschrieben | St | 1 |  | 0
13E.06.02 | Fühler
13E.06.02.101 | AUßENTEMPERATURFÜHLER
13E.06.02.101.a* | Temperaturfühler -50...80°C | St | 1 |  | 0
13E.06.02.102 | TEMPERATURFÜHLER
13E.06.02.102.a* | Temperaturfühler -30...130°C | St | 3 |  | 0
13E.06.02.103 | RAUMTEMPERATURFÜHLER
13E.06.02.103.a* | Raumtemperaturfühler -20...60°C | St | 9 |  | 0
13E.06.02.105 | TAUCHTEMPERATURFÜHLER
13E.06.02.105.a* | Tauchtemperaturfühler -20...100°C | St | 2 |  | 0
13E.06.02.110 | KANAL-STABTEMPERATURFÜHLER
13E.06.02.110.a* | Kanal-Stabtemperaturfühler -30...130°C | St | 1 |  | 0
13E.06.02.120 | FROSTSCHUTZ TEMPERATURWÄCHTER
13E.06.02.120.a* | Frostschutztemperaturwächter | St | 1 |  | 0
13E.06.03 | Mischventile
13E.06.03.101 | DREIWEGVENTIL
13E.06.03.101.a* | Dreiwegventil, Nennweite: DN 25, Nenndruck: 16 bar, kvs- Wert : 4 m3/h | St | 1 |  | 0
13E.06.03.101.c* | Dreiwegventil, Nennweite: DN 25, Nenndruck: 16 bar, kvs- Wert : 10 m3/h | St | 1 |  | 0
13E.06.03.115 | KONSTANTVOLUMENREGLER
13E.06.03.115.c* | automatischer kombinierter Strangregler Anschluß DN 20-G1", Druckverlust bar 0,16 - 1,5, Durchfluß 180-900 l/h, mit stetigem Antrieb | St | 2 |  | 0
13E.06.03.115.d* | automatischer kombinierter Strangregler Anschluß DN 25-G11/4", Druckverlust bar 0,2 - 1,5 , Durchfluß 340-1700l/h, mit stetigem Antrieb | St | 5 |  | 0
13E.06.03.115.da* | automatischer kombinierter Strangregler Anschluß DN 25-G11/4", Druckverlust bar 0,2 - 1,5 , Durchfluß 340-1700l/h | St | 3 |  | 0
13E.06.101 | Thermostate
13E.06.101.10 | TAUCH-THERMOSTAT
13E.06.101.10.a* | Tauchthermostat 15...95°C | St | 1 |  | 0
13E.06.102 | Stellmotoren
13E.06.102.10 | KOMPAKTER VENTILANTRIEB
13E.06.102.10.a* | Kompakter Ventilantrieb | St | 2 |  | 0
13E.06.102.20 | THERMISCHER VENTILANTRIEB MIT STELLUNGSANZEIGE
13E.06.102.20.a* | Thermischer Kleinventilantrieb | St | 28 |  | 0
13E.06.102.115 | STELLANTRIEB MIT FEDERRÜCKLAUF
13E.06.102.115.a* | Stellantrieb mit Federrücklauf | Stück | 2 |  | 0
13E.06.102.117 | KLAPPENANTRIEB
13E.06.102.117.a* | Klappenantrieb | Stück | 1 |  | 0
13E.06.103 | Drucksonden
13E.06.103.03 | DIFFERENZ-DRUCKWÄCHTER
13E.06.103.03.a* | Differenz-Druckwächter für Luft | Stück | 3 |  | 0
13E.06.103.05 | DIFFERENZDRUCK- UMFORMER
13E.06.103.05.a* | Differenzdruck- Messumformer | Stück | 1 |  | 0
13E.06.110 | WÄCHTER
13E.06.110.05 | KANAL-FEUCHTE- UND TEMPERATURTRANSMITTER
13E.06.110.05.a* | Kanal-Feuchte- und Temperaturtransmitter | Stück | 2 |  | 0
13E.06.120 | Schaltschränke und Zubehör
13E.06.120.10 | ELEKTROSCHALTSCHRANK
13E.06.120.10.a* | Elektroschaltschrank, Technische Daten wie im Langtext beschrieben | Stück | 1 |  | 0
13E.06.125 | Stromversorgung und Bedienung
13E.06.125.01 | LIEFERUNG, VERLEGUNG UND ANSCHLUSS DER ELEKTROKABEL FÜR DIE REGELUNG UND STROMVERSORGUNG
13E.06.125.01.a* | Verlegung der Kabel und Anschluß der Komponenten gemäß Beschreibung | pauschal | 1 |  | 0
13E.06.155 | ELEKTRISCHE GERÄTE
13E.06.155.10 | FREQUENZUMRICHTER
13E.06.155.10.a* | Frequenzumformer 0,8kW | Stück | 2 |  | 0
13E.06.200 | Inbetriebnahmen
13E.06.200.10 | FUNKTIONSPROBE UND INBETRIEBNAHME RAUMREGELUNG
13E.06.200.10.a* | Funktionsprobe und Inbetriebnahme Raumregelung | pauschal | 1 |  | 0
13E.06.200.20 | FUNKTIONSPROBE UND INBETRIEBNAHME RAUMREGELUNG
13E.06.200.20.a* | Funktionsprobe und Inbetriebnahme Raumregler | pauschal | 1 |  | 0
13E.201 | LÜFTUNGSZENTRALEN
13E.201.01 | Lüftungsgeräte
13E.201.01.01 | Lüftungsgerät
13E.201.01.01.a* | Lüftungsgerät - Volumenstrom 3.500m3/h, Technische Daten wie im Langtext beschrieben | Stück | 1 |  | 0
13E.201.01.02 | KOMBINIERTES LÜFTUNGSGERÄT MIT HOHER WÄRMRÜCKGEWINNUNG
13E.201.01.02.a* | Lüftungsgerät - Volumenstrom 6.200m3/h, Technische Daten wie im Langtext beschrieben | Stück | 1 |  | 0
13E.201.01.03 | KOMBINIERTES LÜFTUNGSGERÄTE MIT HOHER WÄRMERÜCKGEWINNUNG
13E.201.01.03.a* | Lüftungsgerät - Volumenstrom 8.800m3/h, Technische Daten wie im Langtext beschrieben | Stück | 1 |  | 0
13E.201.04 | Lüftungszentrale Zubehör
13E.201.04.15 | ADIABATISCHES BEFEUCHTUNGSSYSTEM
13E.201.04.15.a* | Befeuchter bestehend aus 1xMaster + 3xSlave, Technische Daten wie im Langtext angegeben | St | 1 |  | 0
13E.201.04.20 | ADIABATISCHES BEFEUCHTUNGSMODUL
13E.201.04.20.a* | Adiabatisches Befeuchtungsmodul,Luftleistung : 9.000 m³/h, Befeuchtungsleistung: 58,5 kg/h, Leist. PWW-Nacherhitzer: 24,3 kW; Abmessung: Länge (L) : 1.690 mm, Breite (B) : 1.370 mm, Höhe (H) : 1.050 mm | St | 1 |  | 0
13E.201.04.20.b* | Adiabatisches Befeuchtungsmodul, Luftleistung: 6.300 m³/h, Befeuchtungsleistung: 41,0 kg/h, Leist. PWW-Nacherhitzer: 17,0 kW; Abmessung: Länge (L) : 1.690 mm, Breite (B) : 1.050 mm, Höhe (H) : 1.050 mm | St | 1 |  | 0
13E.201.04.21 | ADIABATISCHES KÜHLUNGSMODUL
13E.201.04.21.a* | Adiabatisches Befeuchtungsmodul, Luftleistung: 9.000 m³/h, Befeuchtungsleistung: 43,4 kg/h, Kühlleistung: 18,8 kW, Leist. PWW-Nacherhitzer: 24,3 kW; Abmessung: Länge (L) : 2.330 mm, Breite (B) : 1.370 mm, Höhe (H) : 1.050 mm | St | 1 |  | 0
13E.201.04.21.b* | Adiabatisches Befeuchtungsmodul, Luftleistung: 6.300 m³/h, Befeuchtungsleistung: 30,4 kg/h, Kühlleistung: 13,1 kW; Abmessung: Länge (L) : 2.330 mm, Breite (B) : 1.050 mm, Höhe (H) : 1.050 mm | St | 1 |  | 0
13E.201.04.25 | WASSERBEHANDLUNGSSYSTEM IN UMKEHROSMOSE
13E.201.04.25.a* | Umkehrosmoseanlage 320 l/h, Technische Daten wie im Langtext beschrieben | St | 1 |  | 0
13E.202 | LUFTZUFÜHRUNGS- UND ABFÜHRUNGSORGANE
13E.202.03 | Düsen und Ventile
13E.202.03.02 | Tellerdüse
13E.202.03.02.b* | Tellerdüse, Einbaudurchmesser 200 mm, mit Einbaurahmen | St | 57 |  | 0
13E.202.03.02.c* | Tellerdüse, Einbaudurchmesser 160 mm, mit Einbaurahmen | St | 50 |  | 0
13E.202.03.02.e* | Tellerdüse, Einbaudurchmesser 100 mm, mit Einbaurahmen | St | 30 |  | 0
13E.202.10 | Gitter für Frischluftansaugung und Fortluftausstoß
13E.202.10.01 | Wetterschutzgitter
13E.202.10.01.a* | Wetterschutzgitter, Stahl, 2500 x 1600 mm | St | 2 |  | 0
13E.203 | KANÄLE UND ZUBEHÖR
13E.203.01 | Rechteckkanäle
13E.203.01.01 | Zu- und Abluftkanäle für Lüftungsanlagen
13E.203.01.01.a* | Verschiedene Querschnitte | m2 | 240 |  | 0
13E.203.20 | Rohrleitungen in Polyäthylen
13E.203.20.10 | KOEXTRUDIERTES, DOPPELWANDIGES ROHR AUS NIEDERDRUCKPOLYÄTHYLEN
13E.203.20.10.aa* | Rohr mit Verbindungsmuffe und zwei Dichtungsringe, Nominaldruchmesser DN 1000 mm, Innendruchmesser Di 1025 mm, Da 1200mm | St | 13 |  | 0
13E.203.20.10.ab* | Rohr mit Verbindungsmuffe und zwei Dichtungsringe, Nominaldruchmesser DN 930 mm, Innendruchmesser Di 800 mm, Da 930mm | St | 10 |  | 0
13E.203.20.10.ac* | Rohr mit Verbindungsmuffe und zwei Dichtungsringe, Nominaldruchmesser DN 800 mm, Innendruchmesser Di 678 mm, Da 800mm | St | 80 |  | 0
13E.203.20.10.ad* | Rohr mit Verbindungsmuffe und zwei Dichtungsringe, Nominaldruchmesser DN 700 mm, Innendruchmesser Di 600 mm, Da 700mm | St | 65 |  | 0
13E.203.20.10.ae* | Rohr mit Verbindungsmuffe und zwei Dichtungsringe, Nominaldruchmesser DN 500 mm, Innendruchmesser Di 427 mm, Da 500mm | St | 30 |  | 0
13E.203.20.10.af* | Rohr mit Verbindungsmuffe und zwei Dichtungsringe, Nominaldruchmesser DN 465 mm, Innendruchmesser Di 400 mm, Da 465mm | St | 30 |  | 0
13E.203.20.10.ag* | Rohr mit Verbindungsmuffe und zwei Dichtungsringe, Nominaldruchmesser DN 400 mm, Innendruchmesser Di 343 mm, Da 400mm | St | 5 |  | 0
13E.203.20.10.ah* | Rohr mit Verbindungsmuffe und zwei Dichtungsringe, Nominaldruchmesser DN 350 mm, Innendruchmesser Di 300 mm, Da 350mm | St | 42 |  | 0
13E.203.20.10.ba* | Bogen 90° mit Verbindungsmuffe und Dichtungen, Nominaldruchmesser DN 1000 mm, Innendruchmesser Di 1025 mm, Da 1200mm | St | 1 |  | 0
13E.203.20.10.bb* | Bogen 90° mit Verbindungsmuffe und Dichtungen, Nominaldruchmesser DN 930 mm, Innendruchmesser Di 800 mm, Da 930mm | St | 2 |  | 0
13E.203.20.10.bc* | Bogen 90° mit Verbindungsmuffe und Dichtungen, Nominaldruchmesser DN 800 mm, Innendruchmesser Di 678 mm, Da 800mm | St | 3 |  | 0
13E.203.20.10.bd* | Bogen 90° mit Verbindungsmuffe und Dichtungen, Nominaldruchmesser DN 700 mm, Innendruchmesser Di 600 mm, Da 700mm | St | 4 |  | 0
13E.203.20.10.be* | Bogen 90° mit Verbindungsmuffe und Dichtungen, Nominaldruchmesser DN 500 mm, Innendruchmesser Di 427 mm, Da 500mm | St | 2 |  | 0
13E.203.20.10.bf* | Bogen 90° mit Verbindungsmuffe und Dichtungen, Nominaldruchmesser DN 465 mm, Innendruchmesser Di 400 mm, Da 465mm | St | 3 |  | 0
13E.203.20.10.bg* | Bogen 90° mit Verbindungsmuffe und Dichtungen, Nominaldruchmesser DN 400 mm, Innendruchmesser Di 343 mm, Da 400mm | St | 2 |  | 0
13E.203.20.10.bh* | Bogen 90° mit Verbindungsmuffe und Dichtungen, Nominaldruchmesser DN 350 mm, Innendruchmesser Di 300 mm, Da 350mm | St | 6 |  | 0
13E.203.20.10.bk* | Bogen 30° mit Verbindungsmuffe und Dichtungen, Nominaldruchmesser DN 800 mm, Innendruchmesser Di 678 mm, Da 800 | St | 3 |  | 0
13E.203.20.10.bl* | Bogen 30° mit Verbindungsmuffe und Dichtungen, Nominaldruchmesser DN 700 mm, Innendruchmesser Di 600 mm, Da 700 | St | 2 |  | 0
13E.203.20.10.br* | Bogen 45° mit Verbindungsmuffe und Dichtungen, Nominaldruchmesser DN 700 mm, Innendruchmesser Di 600 mm, Da 700 | St | 1 |  | 0
13E.203.20.10.cb* | reduzierte T-Abzweiger mit Verbindungsmuffen und Dichtungen, Dimension 1 DN 800 mm, Dimension 2 DN 250 mm | St | 1 |  | 0
13E.203.20.10.cd* | reduzierte T-Abzweiger mit Verbindungsmuffen und Dichtungen, Dimension 1 DN 700 mm, Dimension 2 DN 250 mm | St | 20 |  | 0
13E.203.20.10.cf* | reduzierte T-Abzweiger mit Verbindungsmuffen und Dichtungen, Dimension 1 DN 465 mm, Dimension 2 DN 250 mm | St | 2 |  | 0
13E.203.20.10.cj* | reduzierte T-Abzweiger mit Verbindungsmuffen und Dichtungen, Dimension 1 DN 930 mm, Dimension 2 DN 700 mm | St | 1 |  | 0
13E.203.20.20 | VERBINDUNGSKIT FÜR KOEXTRUDIERTES, DOPPELWANDIGES ROHR AUS NIEDERDRUCKPOLYÄTHYLEN
13E.203.20.20.a* | Verbindungskit, Nominaldruchmesser DN 1000 mm, Innendruchmesser Di 1025 mm, Da 1200mm | St | 1 |  | 0
13E.203.20.20.b* | Verbindungskit, Nominaldruchmesser DN 930 mm, Innendruchmesser Di 800 mm, Da 930mm | St | 4 |  | 0
13E.203.20.20.c* | Verbindungskit, Nominaldruchmesser DN 800 mm, Innendruchmesser Di 678 mm, Da 800mm | St | 12 |  | 0
13E.203.20.20.d* | Verbindungskit, Nominaldruchmesser DN 700 mm, Innendruchmesser Di 600 mm, Da 700mm | St | 27 |  | 0
13E.203.20.20.e* | Verbindungskit, Nominaldruchmesser DN 500 mm, Innendruchmesser Di 427 mm, Da 500mm | St | 7 |  | 0
13E.203.20.20.f* | Verbindungskit, Nominaldruchmesser DN 465 mm, Innendruchmesser Di 400 mm, Da 465mm | St | 10 |  | 0
13E.203.20.20.g* | Verbindungskit, Nominaldruchmesser DN 350 mm, Innendruchmesser Di 300 mm, Da 350mm | St | 13 |  | 0
13E.204 | KANALISOLIERUNG, KANALVERKLEIDUNGEN UND ZUBEHÖR
13E.204.10 | Verkleidungen von Kanälen und Lüftungsrohren
13E.204.10.01 | Aussenisolierung von Lüftungskanälen
13E.204.10.01.a* | Aussenisolierung von Lüftungskanälen, Klasse 1 lt. Norm UNI 8457, Dicke 16 mm | m2 | 996 |  | 0
13E.500 | INBETRIEBNAHMEN UND EINSCHULUNGEN
13E.500.03 | Inbetriebnahmen
13E.500.03.50 | EINREGULIERUNG UND INBETRIEBNAHME DER LÜFTUNGSANLAGE
13E.500.03.50.a* | Für eine Wohneinheit und dem eingesetzten Lüftungsgerät | Stück | 1 |  | 0
| SUMME HEIZUNGSANLAGEN |  |  |  | 0
14 | SANITÄRANLAGEN
14.01 | BRAUCHWASSERVERTEILUNG UND ZUBEHÖR
14.01.02 | Druckreduzierventile
14.01.02.01 | Druckreduzierventil mit Muffen:
14.01.02.01.f | DN 50 - 2" | St | 1 |  | 0
14.01.03 | Wasserfilter
14.01.03.01 | Brauchwasserrückspülfilter mit Muffen:
14.01.03.01.d | DN 50 - 2" - 17 m3/h | St | 1 |  | 0
14.01.03.06 | Schmutzfänger mit Flanschen:
14.01.03.06.e | DN 65 - 2 1/2" | St | 1 |  | 0
14.01.04 | Absperrorgane
14.01.04.04 | Schrägsitzventil mit Muffen:
14.01.04.04.a | DN 15 - 1/2" | St | 1 |  | 0
14.01.04.04.b | DN 20 - 3/4" | St | 1 |  | 0
14.01.04.04.c | DN 25 - 1" | St | 1 |  | 0
14.01.04.04.e | DN 40 - 6/4" | St | 1 |  | 0
14.01.04.04.f | DN 50 - 2" | St | 5 |  | 0
14.01.04.04.g | DN 65 - 2 1/2" | St | 2 |  | 0
14.01.04.07 | Unterputzventil:
14.01.04.07.a | DN 15 - 1/2" | St | 6 |  | 0
14.01.04.07.b | DN 20 - 3/4" | St | 5 |  | 0
14.01.04.07.c | DN 25 - 1" | St | 2 |  | 0
14.01.06 | Brauchwassermischventile
14.01.06.01 | Thermostatmischventil:
14.01.06.01.b | DN 20 - 3/4" | St | 1 |  | 0
14.01.08 | Rohrnetztrenner
14.01.08.02 | Rohrnetztrenner mit Flanschen:
14.01.08.02.b | DN 50 - 2" | St | 1 |  | 0
14.01.09 | Ausdehnungsgefäße
14.01.09.01 | Membranausdehnungsgefäß:
14.01.09.01.e | 24 l | St | 1 |  | 0
14.02 | BRANDSCHUTZANLAGEN UND ZUBEHÖR
14.02.03 | Haspeln
14.02.03.01 | Feuerlöschkasten mit Haspelanlage:
14.02.03.01.b | UNI 25 - HH 25 m | St | 8 |  | 0
14.02.04 | Löschwagenanschluß
14.02.04.01 | Motorpumpenanschluß:
14.02.04.01.a | Storz "B" - DN 50 | St | 1 |  | 0
14.04 | ROHRLEITUNGEN UND ZUBEHÖR
14.04.01 | Edelstahlrohrleitungen
14.04.01.01 | Pressverbinder-Edelstahlrohrleitungen :
14.04.01.01.b | DN 15 - ø 18x1,0 | m | 22 |  | 0
14.04.01.01.c | DN 20 - ø 22x1,2 | m | 11 |  | 0
14.04.01.01.d | DN 25 - ø 28x1,2 | m | 11 |  | 0
14.04.01.01.e | DN 32 - ø 35x1,5 | m | 11 |  | 0
14.04.01.01.f | DN 40 - ø 42x1,5 | m | 6 |  | 0
14.04.01.01.g | DN 50 - ø 54x1,5 | m | 8 |  | 0
14.04.01.01.h | DN 65 - ø 76x2,0 | m | 6 |  | 0
14.04.02 | Stahlrohrleitungen
14.04.02.01 | Verzinktes, nahtloses Gewindestahlrohr:
14.04.02.01.d | DN 25 - 1" | m | 29 |  | 0
14.04.02.01.e | DN 32 - 5/4" | m | 55 |  | 0
14.04.02.01.g | DN 50 - 2" | m | 99 |  | 0
14.04.04 | Kunststoffleitungen für Sanitärwarmwasser
14.04.04.01 | Polyäthylenrohr (PE-Xa):
14.04.04.01.a | øa 16 * 2,2 mm | m | 62 |  | 0
14.04.04.01.b | øa 20 * 2,8 mm | m | 141 |  | 0
14.04.04.01.c | øa 25 * 3,5 mm | m | 83 |  | 0
14.04.04.01.d | øa 32 * 4,4 mm | m | 36 |  | 0
14.04.04.01.e | øa 40 * 5,5 mm | m | 105 |  | 0
14.04.04.01.f | øa 50 * 6,9 mm | m | 110 |  | 0
14.04.04.01.g | øa 63 * 8,7 mm | m | 6 |  | 0
14.04.05 | Polyäthylenrohre für Druckleitungen
14.04.05.01 | Druckleitung aus PE-HD, PN 6:
14.04.05.01.f | øa 63 * 3,6 mm | m | 45 |  | 0
14.04.09 | Abwasserleitungen aus PVC
14.04.09.01 | PVC für Kanalisation:
14.04.09.01.c | DN 160 mm | m | 111 |  | 0
14.04.09.01.d | DN 200 mm | m | 167 |  | 0
14.05 | ROHRISOLIERUNG UND ZUBEHÖR
14.05.01 | Rohrisolierung mit Überschubhülsen aus Polyäthylenschaumstoff
14.05.01.01 | Wärmeisolierung aus Polyäthylen, Stärke 6 mm:
14.05.01.01.a | Rohr DN 10 - 3/8" | m | 31 |  | 0
14.05.01.02 | Wärmeisolierung aus Polyäthylen, Stärke 9 mm:
14.05.01.02.b | Rohr DN 15 - 1/2" | m | 70 |  | 0
14.05.01.02.c | Rohr DN 20 - 3/4" | m | 41 |  | 0
14.05.01.02.d | Rohr DN 25 - 1" | m | 50 |  | 0
14.05.01.02.e | Rohr DN 32 - 5/4" | m | 55 |  | 0
14.05.01.02.f | Rohr DN 40 - 6/4" | m | 66 |  | 0
14.05.01.02.g | Rohr DN 50 - 2" | m | 11 |  | 0
14.05.01.02.h | Rohr DN 65 - 2 1/2" | m | 39 |  | 0
14.09 | SANITÄRGERÄTE UND ZUBEHÖR
14.09.02 | Klosett- und Urinalanlagen
14.09.02.01 | Klosettschale - wandhängend | St | 12 |  | 0
14.09.02.05 | Tiefspülkasten | St | 12 |  | 0
14.09.02.07 | Klosettdeckel:
14.09.02.07.a | aus Kunststoff | St | 12 |  | 0
14.09.02.08 | Urinal:
14.09.02.08.a | Schalenausführung | St | 4 |  | 0
14.09.02.12 | Druckspüler für WC - Urinale:
14.09.02.12.b | Unterputzausführung | St | 4 |  | 0
14.09.04 | Brauseanlagen
14.09.04.11 | Ablauf mit Geruchverschluß | St | 7 |  | 0
14.09.06 | Ausgußbecken
14.09.06.02 | Standausgußbecken | St | 2 |  | 0
14.09.07 | Anschlußgarnituren
14.09.07.01 | Küchenanschlußgarnitur | St | 2 |  | 0
14.09.09 | Geräte für Behinderte
14.09.09.01 | Behinderten WC, Standausführung | St | 2 |  | 0
14.09.09.04 | Behindertenwaschbecken | St | 2 |  | 0
14.09.09.05 | Haltestange für Behinderten - Nassräume:
14.09.09.05.d | L 845 mm - starr | St | 2 |  | 0
14.09.09.05.e | L 805 mm - aufklappbar | St | 2 |  | 0
| SUMME SANITÄRANLAGEN |  |  |  | 0
14E | SANITÄRANLAGEN
14E.01 | BRAUCHWASSERVERTEILUNG UND ZUBEHÖR
14E.01.04 | Absperrorgane
14E.01.04.101 | FROSTSICHERE AUSSENARMATUR FÜR GARTENBEWÄSSERUNG
14E.01.04.101.a* | Außenarmatur 1/2"x3/4", frostsicher | Stück | 1 |  | 0
14E.01.11 | Zubehör Sanitäranlagen
14E.01.11.101 | MEMBRAN-SICHERHEITSVENTIL
14E.01.11.101.a* | Membran-Sicherheitsventil, 1 1/4" x 1 1/2" 10 bar | Stück | 1 |  | 0
14E.03 | ABWASSER- UND ENTLÜFTUNGSANLAGEN MIT ZUBEHÖR
14E.03.101 | Abläufe und Schächte
14E.03.101.10 | SICKERSCHACHT
14E.03.101.10.d* | Durchmesser 200cm, Höhe 400cm, inklusive befahrbarem Betondeckel, Ausgleichsringen h=20cm und Gussdeckel | Stück | 6 |  | 0
14E.04 | ROHRLEITUNGEN UND ZUBEHÖR
14E.04.11 | Zubehör für Sanitärrohrleitungen
14E.04.11.101 | STRANGENTLÜFTER
14E.04.11.101.a* | Strangentlüfter, DN 90 | St | 1 |  | 0
14E.04.102 | AW-Leitungen in PP
14E.04.102.01 | Muffenrohr
14E.04.102.01.b* | DN 40 | m | 67 |  | 0
14E.04.102.01.c* | DN 50 | m | 89 |  | 0
14E.04.102.01.d* | DN 75 | m | 64 |  | 0
14E.04.102.01.e* | DN 90 | m | 50 |  | 0
14E.04.102.01.f* | DN 110 | m | 37 |  | 0
14E.04.102.01.h* | DN 160 | m | 450 |  | 0
14E.04.102.01.i* | DN 200 | m | 385 |  | 0
14E.04.102.01.j* | DN 250 | m | 285 |  | 0
14E.09 | SANITÄRGERÄTE UND ZUBEHÖR
14E.09.01 | Waschtischanlagen
14E.09.01.101 | EINLOCHMISCHBATTERIE FÜR WASCHTISCHE
14E.09.01.101.a* | Einlochmischbatterie für Waschtische | Stück | 6 |  | 0
14E.09.01.101.f* | Einlochmischbatterie für Waschtische, mit Erhöhung 3cm | Stück | 2 |  | 0
14E.09.01.110 | WANDSPÜLTISCHMISCHER MIT SCHWENKAUSLAUF
14E.09.01.110.a* | Einhandmischbatterie für Ausgussbecken | Stück | 1 |  | 0
14E.09.04 | BRAUSEANLAGEN
14E.09.04.101 | KOPFBRAUSE
14E.09.04.101.a* | Kopfbrause, verchromt | Stück | 9 |  | 0
14E.09.04.105 | BRAUSEMISCHER
14E.09.04.105.a* | Brausemischer inklusive Sichtteil in verchromtem Messing | Stück | 9 |  | 0
14E.09.04.121 | BRAUSEHALTER
14E.09.04.121.a* | Duschkopfhalter | Stück | 9 |  | 0
14E.09.04.201 | EDELSTAHL DUSCHRINNE
14E.09.04.201.a* | Edelstahl-Duschrinne DN 70, Länge 1,3m | Stück | 11 |  | 0
14E.09.07 | Anschlussgarnituren
14E.09.07.102 | ANSCHLUSSGARNITUR
14E.09.07.102.a* | Eckventile 1/2" | St | 16 |  | 0
14E.09.11 | Zubehör für Sanitäranlagen
14E.09.11.112 | WC-BÜRSTE
14E.09.11.112.a* | WC-Bürste | St | 14 |  | 0
14E.09.11.122 | PAPIERROLLENHALTER FÜR WC
14E.09.11.122.a* | Papierrollenhalter | St | 14 |  | 0
14E.09.11.222 | PAPIERSPENDER
14E.09.11.222.a* | Papierspender | St | 8 |  | 0
14E.09.11.242 | KRISTALLSPIEGEL
14E.09.11.242.a* | Kristallspiegel 450x600mm, Glasstärke 5mm | St | 2 |  | 0
14E.09.11.302 | EINBAUSEIFENCREMSPENDER
14E.09.11.302.a* | Einbauseifencremspender | St | 8 |  | 0
14E.201 | STAUBSAUGERANLAGE
14E.201.05 | Rohrleitung
14E.201.05.01 | GRAUES PVC ROHR
14E.201.05.01.a* | PVC Rohr, d=50mm, Stärke 2,2 mm | m | 155 |  | 0
14E.201.05.01.b* | PVC Rohr, d=63mm, Stärke 3,0 mm | m | 168 |  | 0
14E.201.05.01.c* | PVC Rohr, d=80mm, Stärke 3,0 mm | m | 88 |  | 0
14E.201.10 | Zentralisierte Staubsaugeanlage
14E.201.10.01 | WANDDOSE MIT ANSCHLUSSTÜCK
14E.201.10.01.a* | Anschluss ø 50 mm, Farbe grau satiniert | St | 15 |  | 0
14E.201.10.100 | STAUBSAUGERZENTRALEINHEIT
14E.201.10.100.a* | Staubsaugermodul - Fördervolumen 560m3/h, Technische Daten wie im Langtext beschrieben | St | 1 |  | 0
| SUMME SANITÄRANLAGEN |  |  |  | 0
| GESAMTBETRAG DER ARBEITEN OHNE SICHERHEITSMASSNAHMEN HEIZUNGS- UND SANITÄRANLAGEN | IN ZAHLEN |  |  | 0
IN BUCHSTABEN
LV-Pos.Nr. | Kurztext / Beschreibung | Maßeinheit | Menge | Einheitspreis (Euro) | Gesamtpreis (Menge x Einheitspreis)
15 | ELEKTROANLAGEN
15.04 | VERLEGESYSTEME
15.04.01 | Installationsrohre PVC, flexibel
15.04.01.01 | Installationsrohre aus PVC, flexibel:
15.04.01.01.a | D=25 mm | m | 790 |  | 0
15.04.01.01.b | D=32 mm | m | 505 |  | 0
15.04.01.01.c | D=40 mm | m | 830 |  | 0
15.04.01.01.d | D=50 mm | m | 835 |  | 0
15.04.03 | Polyäthylenrohre
15.04.03.01 | Polyäthylenrohre
15.04.03.01.c | D=63 mm | m | 250 |  | 0
15.04.03.01.d | D=75 mm | m | 210 |  | 0
15.04.03.01.f | D=110 mm | m | 80 |  | 0
15.04.03.01.i | D=160 mm | m | 45 |  | 0
15.04.05 | Abzweigdosen
15.04.05.01 | Abzweigdosen
15.04.05.01.b | 200/250x150/200x50/70 mm | St | 2 |  | 0
15.04.05.01.d | 350/400x150/200x50/70 mm | St | 2 |  | 0
15.04.05.01.g | 500/550x250/300x80/100 mm | St | 2 |  | 0
15.04.05.01.i | 500/550x250/300x110/130 mm | St | 2 |  | 0
15.04.05.21 | Abzweigdosen PVC
15.04.05.21.b | 100/120x80/100x50/70 mm | St | 4 |  | 0
15.04.05.21.d | 150/200x100/150x70/100 mm | St | 6 |  | 0
15.04.05.21.f | 250/300x200/250x100/120 mm | St | 6 |  | 0
15.04.05.21.h | 450/500x350/400x120/140 mm | St | 8 |  | 0
15.04.06 | Kabelwannen
15.04.06.01 | Kanäle in verzinktem Blech, gerade
15.04.06.01.d | Gerader Kanal 200x50/75 mm | m | 20 |  | 0
15.04.06.01.e | Gerader Kanal 300x50/75 mm | m | 20 |  | 0
15.04.06.03 | Kabelwannensystem: Abdeckung
15.04.06.03.d | Breite 200 mm | St | 20 |  | 0
15.04.06.03.e | Breite 300 mm | St | 20 |  | 0
15.04.09 | Kabelkanäle aus PVC
15.04.09.01 | Kabelkanäle aus PVC
15.04.09.01.g | Abmessungen (bxh) 120x60 mm | m | 160 |  | 0
15.05 | LEITUNGEN
15.05.04 | Kabelleitung FG7OM1 0,6/1KV
15.05.04.01 | Kupferkabel mit flexiblen Leitern, einpolige Leitung
15.05.04.01.a | FG7OM1 0,6/1KV 1x25 mm2 | m | 240 |  | 0
15.05.04.01.b | FG7OM1 0,6/1KV 1x35 mm2 | m | 770 |  | 0
15.05.04.01.e | FG7OM1 0,6/1KV 1x95 mm2 | m | 15 |  | 0
15.05.04.01.f | FG7OM1 0,6/1KV 1x120 mm2 | m | 50 |  | 0
15.05.04.02 | Kupferkabel mit flexiblen Leitern, zweipolige Leitung
15.05.04.02.a | FG7OM1 0,6/1KV 2x1,5 mm2 | m | 1010 |  | 0
15.05.04.03 | Kupferkabel mit flexiblen Leitern, dreipolige Leitung
15.05.04.03.a | FG7OM1 0,6/1KV 3x1,5 mm2 | m | 640 |  | 0
15.05.04.03.b | FG7OM1 0,6/1KV 3x2,5 mm2 | m | 1820 |  | 0
15.05.04.03.c | FG7OM1 0,6/1KV 3x4 mm2 | m | 235 |  | 0
15.05.04.03.d | FG7OM1 0,6/1KV 3x6 mm2 | m | 85 |  | 0
15.05.04.05 | Kupferkabel mit flexiblen Leitern, fünfpolige Leitung
15.05.04.05.b | FG7OM1 0,6/1KV 5x2,5 mm2 | m | 350 |  | 0
15.05.04.05.d | FG7OM1 0,6/1KV 5x6 mm2 | m | 75 |  | 0
15.05.04.05.e | FG7OM1 0,6/1KV 5x10 mm2 | m | 5 |  | 0
15.05.04.05.f | FG7OM1 0,6/1KV 5x16 mm2 | m | 100 |  | 0
15.05.05 | Kabelleitung FTG10OM1 0,6/1kV
15.05.05.02 | Kupferkabel mit flexiblen Leitern, zweipolige Leitung
15.05.05.02.a | FTG10OM1 0,6/1KV 2x1,5 mm2 | m | 1350 |  | 0
15.05.05.03 | Kupferkabel mit flexiblen Leitern, dreipolige Leitung
15.05.05.03.a | FTG10OM1 0,6/1KV 3x1,5 mm2 | m | 1070 |  | 0
15.05.05.05 | Kupferkabel mit flexiblen Leitern, fünfpolige Leitung
15.05.05.05.a | FTG10OM1 0,6/1KV 5x1,5 mm2 | m | 20 |  | 0
15.05.11 | Spezialkabel
15.05.11.11 | Mehrkopienkabel mit 10 Kopien für Telefonanlagen | m | 20 |  | 0
15.05.11.23* | Datenkabel der Kategorie 6, mit geschirmten Kopien LSZH | m | 560 |  | 0
15.05.11.24 | Buskabel geschirmt 2x2x0,8 mm2 | m | 1400 |  | 0
15.06 | STROMKREISVERTEILER UND VERTEILERGERÄTE
15.06.03 | Verteiler In < 250 A
15.06.03.02 | Niederspannungsstromkreisverteiler mit In<250A, Aufputzausführung
15.06.03.02.f* | Platzeinheiten: 144 | St | 3 |  | 0
15.06.03.02.g* | Platzeinheiten: 168 | St | 7 |  | 0
15.06.03.03 | Feuchtraumschrank aus Kunststoff mit In<250A, Aufputzausführung
15.06.03.03.a | 650x520x250mm | St | 1 |  | 0
15.06.04 | Verteiler In < 630 A
15.06.04.01 | Niederspannungsstromkreisverteiler mit In<630A, als Standschrank komplett mit Sockel
15.06.04.01.a | 2000x300x250mm | St | 1 |  | 0
15.06.04.01.b | 2000x550x250mm | St | 1 |  | 0
15.06.05 | Verteiler In > 630 A
15.06.05.02 | Niederspannungsstromkreisverteiler mit In>630A, als Standschrank komplett mit Sockel
15.06.05.02.b* | 2000x600x400mm | St | 1 |  | 0
15.06.05.02.c* | 2000x800x400mm | St | 2 |  | 0
15.06.10 | Trenner
15.06.10.02 | Lasttrennschalter mit Schalthebel
15.06.10.02.a | Nennstrom 4x63 A | St | 2 |  | 0
15.06.10.02.b* | Nennstrom bis 4x100 A | St | 5 |  | 0
15.06.23 | LS Modular 15kA
15.06.23.04 | Thermomagnetischer Leistungsschalter 4 Pole 15kA C
15.06.23.04.g | Nennstrom 4x40 A - 4 Moduleinheiten | St | 1 |  | 0
15.06.31 | Fehlerstromschutzschalter thermomagnetisch modular 6kA Typ A
15.06.31.01 | Fehlerstromschutzschalter thermomagnetisch 1+N 0,03A 6kA C
15.06.31.01.b | Nennstrom 1x10 A+N, Idn= 0,03A 2 Moduleinheiten | St | 35 |  | 0
15.06.31.01.c | Nennstrom 1x16 A+N, Idn= 0,03A - 2 Moduleinheiten | St | 18 |  | 0
15.06.31.04 | Fehlerstromschutzschalter thermomagnetisch 4 Pole 0,03A 6kA C
15.06.31.04.c | Nennstrom 4x16 A, Idn=0,03A - 8 Moduleinheiten | St | 5 |  | 0
15.06.31.11 | Fehlerstromschutzschalter thermomagnetisch 1+N 0,3A 6kA C
15.06.31.11.b | Nennstrom 1x10 A+N, Idn= 0,3A 2 Moduleinheiten | St | 6 |  | 0
15.06.31.11.c | Nennstrom 1x16 A+N, Idn= 0,3A - 2 Moduleinheiten | St | 3 |  | 0
15.06.31.14 | Fehlerstromschutzschalter thermomagnetisch 4 Pole 0,3A 6kA C
15.06.31.14.b | Nennstrom 4x10 A , Idn=0,3A - 8 Moduleinheiten | St | 8 |  | 0
15.06.31.14.c | Nennstrom 4x16 A , Idn=0,3A - 8 Moduleinheiten | St | 3 |  | 0
15.06.51 | Automatische und thermomagnetische Schutzschalter 25kA
15.06.51.01 | Thermomagnetischer Leistungsschalter 4 Pole 25kA
15.06.51.01.c | Nennstrom 4x50-63 A | St | 2 |  | 0
15.06.51.01.d | Nennstrom 4x80-100 A | St | 5 |  | 0
15.06.55 | Fehlerstromschutzschalterblock für thermom. Leistungsschutzschalter
15.06.55.01 | Fehlerstromschutzschalterblock Leistungsschutzschalter 4x100A | St | 7 |  | 0
15.06.55.03 | Fehlerstromschutzschalterblock Leistungsschutzschalter 4x250A | St | 1 |  | 0
15.06.58 | Leistungstrenner
15.06.58.01 | Leistungstrenner mit 4 Polen
15.06.58.01.b | Nennstrom 250 A | St | 1 |  | 0
15.06.61 | Sicherungen
15.06.61.01 | Leistungstrenner mit 4 Polen
15.06.61.01.b | Sicherungshalter vierpolig bis 25A | St | 1 |  | 0
15.06.71 | Schaltgeräte
15.06.71.11 | Schaltgeräte für automatische oder manuelle Ein- oder Ausschalterung
15.06.71.11.f | Schütz zweipolig 20A | St | 8 |  | 0
15.06.72.05 | Stromwandler
15.06.72.05.b | Primärstrom 250 A | St | 3 |  | 0
15.06.81 | Überspannungs- / Blitzstromableiter
15.06.81.03 | Kombi-Ableiter vierpolig TT | St | 1 |  | 0
15.06.81.14* | Überspannungsbleiter vierpolig Klasse 2, TT | St | 8 |  | 0
15.06.91 | Zubehör
15.06.91.11 | Hilfskontakt für Einbau an Schaltorgane in Modulbauweise | St | 133 |  | 0
15.06.91.21 | Sicherheitstransformator
15.06.91.21.b | Wechselstromtransformator 230/12-24V 40VA | St | 5 |  | 0
15.08 | AUSLÄSSE FÜR LICHTINSTALLATION
15.08.01 | Lichtauslässe für ordentliche Beleuchtungsanlage
15.08.01.31 | Auslass für Lampenstelle zentral gesteuert in unter Putz Ausführung
15.08.01.31.a | Lichtauslass zentral geschaltet, unter Putz IP40 | St | 51 |  | 0
15.08.01.32 | Auslass für Lampenstelle zentral gesteuert in auf Putz Ausführung
15.08.01.32.a | Lichtauslass zentral geschaltet auf Putz IP40 - Leitung N07VK oder FROR450/750V | St | 11 |  | 0
15.10 | STARKSTROMANLAGEN
15.10.01 | Auslässe für Starkstromanlagen
15.10.01.11 | Auslass Steckdose zweipolig 16 A, unter Putz
15.10.01.11.b | Steckdosenauslass mit 1 Steckdose 2x16A+PE Schuko oder mehrfach 10/16A, unter Putz IP40 - mittlere Preisklasse | St | 40 |  | 0
15.10.01.11.e | Steckdosenauslass mit 2 Steckdosen 2x16A+PE Schuko oder mehrfach 10/16A, unter Putz IP40 - mittlere Preisklasse | St | 9 |  | 0
15.10.01.11.h | Steckdosenauslass mit 3 Steckdosen 2x16A+PE Schuko oder mehrfach 10/16A, unter Putz IP40 - mittlere Preisklasse | St | 9 |  | 0
15.10.01.15 | Auslass Steckdose zweipolig 16 A, auf Putz
15.10.01.15.a | Steckdosenauslass parallel mit 1 Steckdose 2x16A+PE Schuko oder mehrfach 10/16A, auf Putz IP40 - Leitung N07V-K oder FROR450/750V | St | 1 |  | 0
15.10.01.21 | Auslass Steckdose Typ CEE, unter Putz
15.10.01.21.a | Steckdosenauslass mit 1 CEE- Steckdose 2x16A+PE, unter Putz, IP44 | St | 4 |  | 0
15.10.01.21.c | Steckdosenauslass mit 1 CEE- Steckdose 4x16A+PE, unter Putz, IP44 | St | 4 |  | 0
15.10.01.51 | Auslass für Anschluss Motor, Maschinen, unter Putz
15.10.01.51.a | Auslass Kraft generell, unter Putz IP40 - Leitung 3x1,5/2,5 mm2 | St | 45 |  | 0
15.11 | SONDERANLAGEN - LEERROHRAUSLÄSSE
15.11.01 | Auslässe für technologische Anlagen
15.11.01.01 | Auslass für Rollo, Rollläden, Sonnenschutz oder motorisiertes Fenster unter Putz
15.11.01.01.b | Auslass für Rollo, Rollläden, Sonnenschutz oder motorisiertes Fenster, unter Putz, IP40, mittlere Preisklasse | St | 9 |  | 0
15.11.01.42 | Auslass für Not-Ausschaltung, auf Putz
15.11.01.42.b | Auslass für Notausschaltung, auf Putz, IP44, FG7OR0,6/1kV 2x1,5 mm2 | St | 2 |  | 0
15.11.11 | Auslässe für vorzusehende Anlagen
15.11.11.01 | Erstellen eines Auslasses mit Leerrohr in unter Putz Ausführung
15.11.11.01.b | Auslass mit Leerrohr Durchmesser 25mm | St | 121 |  | 0
15.11.11.01.f | Auslass mit Leerrohr Durchmesser 32mm mit Schalterdose | St | 154 |  | 0
15.11.11.02 | Erstellen eines Auslasses mit Leerrohr, auf Putz
15.11.11.02.b | Auslass mit Leerrohr Durchmesser 25mm, IP40 | St | 5 |  | 0
15.13 | NOTBELEUCHTUNG
15.13.01 | Notleuchten
15.13.01.01 | Einzelbatt. Notleuchte in Bereitschaftssch.:
15.13.01.01.e | 18W; 6V-4Ah; 1h | St | 1 |  | 0
15.14 | ERDUNGSANLAGE UND POTENTIALAUSGLEICH
15.14.01 | Erdung
15.14.01.01* | Erdungsband | m | 370 |  | 0
15.14.01.03 | Erdleiter isoliert. Kupferdraht:
15.14.01.03.b | 25mm2 | m | 100 |  | 0
15.14.02 | Potentialausgleich
15.14.02.01 | Potentialausgleichschiene | St | 2 |  | 0
15.14.02.02 | Potentialausgleich:
15.14.02.02.a | im Heizraum | St | 1 |  | 0
15.14.02.02.b | im Lüftungsraum | St | 1 |  | 0
15.14.02.02.d | im Fahrschacht Aufzug | St | 1 |  | 0
15.14.02.03 | Potentialausgleich Naßzelle | St | 5 |  | 0
15.17 | ANTENNENANLAGEN
15.17.01 | Empfangsantennen
15.17.01.01 | Antennenmast | St | 1 |  | 0
15.17.01.02 | Antennenanlage Empfang Rundfunk- u. Fernsehprogramme | St | 1 |  | 0
15.17.01.03 | Parabolantenne fixer Ausrichtung:
15.17.01.03.e | Astra + Eutelsat + 2 LNC und 2 Anschlüsse | St | 1 |  | 0
15.17.01.05 | Erdung Antennenmast | St | 1 |  | 0
15.17.02 | Antennenverstärker
15.17.02.01 | Verstärker terrestr. TV:
15.17.02.01.a | 10 TV-Steckdosen | St | 1 |  | 0
15.17.02.02 | Multischalter:
15.17.02.02.b | 4 Teilnehm. Astra + Eutelsat | St | 2 |  | 0
15.17.03 | Antennenauslässe
15.17.03.01 | Auslaß Antennensteckdose | St | 6 |  | 0
| SUMME ELEKTROANLAGEN |  |  |  | 0
15E | ELEKTROANLAGEN
15E.01 | KOSTEN
15E.01.10 | Kosten der Koordinierung
15E.01.10.01 | Kosten der Koordinierung mit dem Versorgungsunternehmen
15E.01.10.01.a* | Kosten der Koordinierung mit dem Versorgungsunternehmen - Elektrische Energie | Pauschal | 1 |  | 0
15E.01.10.01.b* | Kosten der Koordinierung mit dem Versorgungsunternehmen - Telefondienste | Pauschal | 1 |  | 0
15E.04 | VERLEGESYSTEME
15E.04.15 | Wiederherstellung der Brandschutzabschottung
15E.04.15.01 | Wiederherstellung der Brandschutzabschottung - Dichtungsmasse
15E.04.15.01.a* | Wiederherstellung der Brandschutzabschottung - Dichtungsmasse - bis REI 180 | l | 15 |  | 0
15E.04.16 | Dichtmassematerial für Rohrleitungen
15E.04.16.10 | Dichtmassematerial für Aussen-Rohrleitungen
15E.04.16.10.a* | Dichtmassematerial für Aussen-Rohrleitungen mit Durchmesser von 32 bis 160mm | St | 10 |  | 0
15E.05 | LEITUNGEN
15E.05.04 | Kabelleitung FG7OM1 0,6/1KV
15E.05.04.08 | Kupferkabel mit flexiblen Leitern, zwolfpolige Leitung
15E.05.04.08.a* | FG7OM1 0,6/1KV 12x1,5 mm2 | m | 305 |  | 0
15E.05.07 | Aderleitung N0G9-K
15E.05.07.01 | Aderleitung mit Litzeneinzeladern
15E.05.07.01.f* | N07G9-K 1x16 mm2 | m | 255 |  | 0
15E.05.07.01.g* | N07G9-K 1x25 mm2 | m | 15 |  | 0
15E.05.08 | Kabelleitung FG7OH2M1 0,6/1kV
15E.05.08.04 | Kupferkabel mit flexiblen Leitern, vierpolige Leitung
15E.05.08.04.a* | FG7OH2M1 0,6/1kV 4x1,5 mm2 | m | 480 |  | 0
15E.05.11 | Spezialkabel
15E.05.11.42 | LiYCY 450/750V
15E.05.11.42.a* | LiYCY 450/750V 6x0,50mmq | m | 50 |  | 0
15E.05.80 | Stromschiene
15E.05.80.10 | Stromschiene Montage an: Decke, Wand oder Pendelmontage.
15E.05.80.10.a* | TRAGPROFIL | m | 120 |  | 0
15E.06 | STROMKREISVERTEILER UND VERTEILERGERÄTE
15E.06.24 | LS Modular Icn 10kA
15E.06.24.02 | Thermomagnetischer 2 Pole Icn 10kA C oder D
15E.06.24.02.a* | Thermomagnetischer 2 Pole Icn 10kA C oder D - Nennstrom In von 1A bis 32A | St | 20 |  | 0
15E.06.24.04 | Thermomagnetischer 2 Pole Icn 10kA C oder D
15E.06.24.04.a* | Thermomagnetischer 4 Pole Icn 10kA C oder D - Nennstrom In von 1A bis 32A | St | 3 |  | 0
15E.06.24.04.b* | Thermomagnetischer 4 Pole Icn 10kA C oder D - Nennstrom In von 40A bis 63A | St | 1 |  | 0
15E.06.43 | Fehlerstromschutzschalter Typ A SEL
15E.06.43.14 | Fehlerstromschutzschalter 4 Pole 0,3A A Sel
15E.06.43.14.b* | Nennstrom 4x40A, Idn 0,3A - A Sel - 4 Moduleinheiten | St | 1 |  | 0
15E.06.44 | Fehlerstromschutzschalter
15E.06.44.10 | Fehlerstromschutzschalter 2P 0,03A cl.A
15E.06.44.10.a* | Fehlerstromschutzschalter 2Px1:32 0,03A cl.A | St | 6 |  | 0
15E.06.44.20 | Fehlerstromschutzschalter4P 0,03A cl.A
15E.06.44.20.a* | Fehlerstromschutzschalter 4Px1:32 0,03A cl.A | St | 1 |  | 0
15E.06.44.30 | Fehlerstromschutzschalter 2P 0,3A cl.A
15E.06.44.30.a* | Fehlerstromschutzschalter 2Px1:32 0,3A cl.A | St | 14 |  | 0
15E.06.44.40 | Fehlerstromschutzschalter 4P 0,3A cl.A
15E.06.44.40.a* | Fehlerstromschutzschalter 4Px1:32 0,3A cl.A | St | 2 |  | 0
15E.06.44.40.b* | Fehlerstromschutzschalter 4Px40:63A 0,3A cl.A | St | 1 |  | 0
15E.06.54 | Automatische und thermomagnetische Schutzschalter 36kA
15E.06.54.02 | Thermomagnetischer Leistungsschalter 4 Pole 36kA
15E.06.54.02.f | Nennstrom 4x200-250 A - 36kA | St | 1 |  | 0
15E.06.61 | Sicherungen
15E.06.61.02 | Sicherungseinsätze komplet mit Schmelzsicherung
15E.06.61.02.d* | Sicherungseinsätze komplet mit Schmelzsicherung 3P+Nx40:125A | St | 5 |  | 0
15E.06.61.20 | Trennschalter für Sicherungseinsätze
15E.06.61.20.a* | Trennschalter für Sicherungseinsätze In von 125 bis 250AgG | St | 1 |  | 0
15E.06.71 | Schaltgeräte
15E.06.71.12 | Schaltgeräte für automatische oder manuelle Ein- oder Ausschalterung mit Vorwahl
15E.06.71.12.a* | Leistungs-Schutz mit Vorwahl 2Nax bis 25A | St | 21 |  | 0
15E.06.72 | Messgeräte
15E.06.72.05* | Vielfachanzeige + Ethernetausgang | St | 1 |  | 0
15E.08 | AUSLÄSSE FÜR LICHTINSTALLATION
15E.08.01 | Lichtauslässe für ordentliche Beleuchtungsanlage
15E.08.11 | Lichtauslässe für Sicherheit- und Notbeleuchtung
15E.08.11.21 | Lichtauslass für Notbeleuchtung mit Zentralbatterieanlage in unter Putz Ausführung
15E.08.11.21.a* | Lichtauslass für Notbeleuchtung mit Zentralbatterieanlage in unter Putz Ausführung - IP40 | St | 5 |  | 0
15E.08.11.22 | Lichtauslass für Notbeleuchtung mit Zentralbatterieanlage in unter Putz Ausführung mit Kontroll-BUS
15E.08.11.22.a* | Lichtauslass für Notbeleuchtung mit Zentralbatterieanlage in unter Putz Ausführung mit Kontroll-BUS - IP40 | St | 84 |  | 0
15E.08.81 | Auslässe für Verschidene Steuerungen
15E.08.81.10 | Alarmsytem für Behinderten WC
15E.08.81.10.a* | Alarmsytem für Behinderten WC Komplett mit Geräte - mittlere Preisklasse | St | 1 |  | 0
15E.09.10 | MEHRPREIS
15E.09.10.01 | Auslässe Mehrpreis
15E.09.10.01.a* | Mehrpreis für Auslass in Wände, Pfeilern und Decken aus Stahlbeton mit halogenfreiem Material (Rohr, Dosen, Kabel usw.), Länge bis 20m. | St | 64 |  | 0
15E.09.10.01.b* | Mehrpreis für Auslass Auf- und/oder Unterputz mit halogenfreiem Material (Rohr, Dosen, Kabel usw.), Länge bis 20m. | St | 413 |  | 0
15E.09.10.01.c* | Mehrpreis für Auslass Aufputz mit halogenfreiem Material (Rohr, Dosen, Kabel usw.) Schutzgrad IP40, Länge bis 20m. | St | 12 |  | 0
15E.10 | STARKSTROMANLAGEN
15E.10.05 | UNTERFLUR-GERÄTEDOSE
15E.10.05.02 | Unterflur-Gerätedose mit zentralem Leitungsauslass
15E.10.05.02.a* | Unterflur-Gerätedose mit zentralem Leitungsauslass - bis zu 2 modul von 45mm - Deckel aus Massive Aluminium - Angegebene Abmessungen 125x125mm - für nass Fussboden. | St | 8 |  | 0
15E.10.05.02.b* | Unterflur-Gerätedose mit zentralem Leitungsauslass - Nenngröße 4 - Deckel aus Massive Aluminium - Angegebene Abmessungen 200x200mm | St | 2 |  | 0
15E.13 | NOTBELEUCHTUNG
15E.13.22 | Notleuchten mit zentraler Notlichtversorgung und Überwachung
15E.13.22.01 | LED Sicherheitsleuchte für Einbaumontage in abgehängte Decke
15E.13.22.01.a* | LED Sicherheitsleuchte zur Antipanik-Beleuchtung für Einbaumontage in abgehängte Decke, zentrale Notlichtversorgung und Überwachung | St | 2 |  | 0
15E.13.22.02 | LED Sicherheitsleuchte für Betoneinbaumontage
15E.13.22.02.a* | LED Sicherheitsleuchte zur Antipanik-Beleuchtung für Betoneinbaumontage, zentrale Notlichtversorgung und Überwachung | St | 7 |  | 0
15E.13.52 | Fluchtwegleuchten mit zentraler Notlichtversorgung und Überwachung
15E.13.52.01 | LED Fluchtwegleuchte, Erkennungsweite 30m
15E.13.52.01.a* | LED Fluchtwegleuchte für Deckenmontage, einseitig oder zweiseitig Piktogramm nach unten/zur Seite, zentrale Notlichtversorgung und Überwachung | St | 5 |  | 0
15E.13.52.01.b* | LED Fluchtwegleuchte für 90° Wandmontage, einseitig oder zweiseitig Piktogramm nach unten/zur Seite, zentrale Notlichtversorgung und Überwachung | St | 3 |  | 0
15E.13.52.01.c* | LED Fluchtwegleuchte für Wandmontage, einseitig Piktogramm nach unten/zur Seite, zentrale Notlichtversorgung und Überwachung | St | 6 |  | 0
15E.13.80 | Notstromversorgungen
15E.13.80.01 | Notstromversorgung zur Versorgung und Überwachung von Sicherheitsleuchten
15E.13.80.01.b* | Notstromversorgung 33Ah, Betriebsdauer 1 Stunde, 40 Endstromkreise, 32 digitalen Eingängen. | St | 1 |  | 0
15E.14 | ERDUNGSANLAGE UND POTENTIALAUSGLEICH
15E.14.01 | Erdung
15E.14.01.10 | Erdungsmessung | St | 1 |  | 0
15E.14.02 | Potentialausgleich
15E.14.02.04 | Potentialausgleich mit isoliertem Cu-Seil
15E.14.02.04.a* | Potentialausgleich von metallischen Strukturen | St | 7 |  | 0
15E.14.05 | Geräte
15E.14.05.01 | Erdungsfestpunkte aus verzinktem Stahl mit Anschlussachse
15E.14.05.01.a* | Erdungsfestpunkte aus verzinktem Stahl mit Anschlussachse (l = 195 mm, Ø10 mm). | St | 15 |  | 0
15E.16 | TORSPRECH- UND KLINGELANLAGEN
15E.16.04 | Torsprechanlagen mit Briefkasten
15E.16.04.01 | Außenstelle mit Druckknopftasten:
15E.16.04.01.b | Außenstelle mit 6 Tasten mit Briefkasten - - Hohen Preisklasse | St | 1 |  | 0
15E.16.04.02 | Netzgerät Torsprechanlage | St | 1 |  | 0
15E.30 | BELEUCHTUNGSGERÄTE
15E.30.11 | BELEUCHTUNGSGERÄTE FÜR DECKEN- UND WANDMONTAGE FÜR LEUCHTSTOFFLAMPEN
15E.30.11.10 | FREISTRAHLENDE EINZELLICHTLEISTE IP20 DALI
15E.30.11.10.c* | Freistrahlende Einzellichtleiste 1x28W. Angegebene Abmessungen (LxBxH) 1170x50x85mm | St | 11 |  | 0
15E.30.11.10.d* | Freistrahlende Einzellichtleiste 1x35W. Angegebene Abmessungen (LxBxH) 1500x50x85mm | St | 35 |  | 0
15E.30.11.11 | FREISTRAHLENDE EINZELLICHTLEISTE MIT DIEDRIGEM PROFIL IP20 DALI
15E.30.11.11.a* | Freistrahlende Einzellichtleiste mit niedrigem Profil 1x14W. Angegebene Abmessungen (LxBxH) 580x35x55mm | St | 1 |  | 0
15E.30.11.11.b* | Freistrahlende Einzellichtleiste mit niedrigem Profil 1x21W. Angegebene Abmessungen (LxBxH) 880x35x55mm | St | 4 |  | 0
15E.30.11.11.c* | Freistrahlende Einzellichtleiste mit niedrigem Profil 1x28W. Angegebene Abmessungen (LxBxH) 1180x35x55mm | St | 8 |  | 0
15E.30.11.11.d* | Freistrahlende Einzellichtleiste mit niedrigem Profil 1x35W. Angegebene Abmessungen (LxBxH) 1480x35x55mm | St | 11 |  | 0
15E.30.11.21 | LICHTLINIE 1-LÄNGIG DALI IP54
15E.30.11.21.b* | Lichtlinie 1-längig 1x21W IP54 DALI. Angegebene Abmessungen (LxBxH) 930x70x100mm | St | 1 |  | 0
15E.30.11.21.d* | Lichtlinie 1-längig 1x28W IP54 DALI. Angegebene Abmessungen (LxBxH) 1230x70x100mm | St | 3 |  | 0
15E.30.11.21.e* | Lichtlinie 1-längig 1x35W IP54 DALI. Angegebene Abmessungen (LxBxH) 1530x70x100mm | St | 2 |  | 0
15E.30.11.21.f* | Lichtlinie 1-längig 1x39W IP54 DALI. Angegebene Abmessungen (LxBxH) 930x70x100mm | St | 1 |  | 0
15E.30.11.22 | LICHTLINIE 2-LÄNGIG DALI IP54
15E.30.11.22.d* | Lichtlinie 2-längig 2x1x28W IP54 DALI. Angegebene Abmessungen (LxBxH) 2300x70x100mm | St | 4 |  | 0
15E.30.11.22.e* | Lichtlinie 2-längig 2x1x35W IP54 DALI. Angegebene Abmessungen (LxBxH) 2900x70x100mm | St | 5 |  | 0
15E.30.11.23 | LICHTLINIE 3-LÄNGIG DALI IP54
15E.30.11.23.d* | Lichtlinie 3-längig 3x1x28W IP54 DALI. Angegebene Abmessungen (LxBxH) 3370x70x100mm | St | 2 |  | 0
15E.30.11.23.e* | Lichtlinie 3-längig 3x1x35W IP54 DALI. Angegebene Abmessungen (LxBxH) 4270x70x100mm | St | 2 |  | 0
15E.30.11.31 | BELEUCHTUNGSGERÄT WALLWASHER DALI IP54
15E.30.11.31.b* | Beleuchtungsgerät Wallwasher 1x49W IP54 DALI. Angegebene Abmessungen (LxBxH) 1520x120x90mm | St | 12 |  | 0
15E.30.11.31.c* | Beleuchtungsgerät Wallwasher 1x54W IP54 DALI. Angegebene Abmessungen (LxBxH) 1220x120x90mm | St | 20 |  | 0
15E.30.21.01 | FEUCHTRAUMWANNENLEUCHTE
15E.30.21.01.c* | Leuchtstofflampe 1x54W T16 4450lm, 4000°K, Ra' = 1B - elektronischem Vorschaltgerät. | St | 8 |  | 0
15E.30.21.01.d* | Leuchtstofflampe 1x54W T16 4450lm, 4000°K, Ra' = 1B - elektronischem DALI Vorschaltgerät. | St | 3 |  | 0
15E.30.31 | EINBAUBELEUCHTUNGSGERÄTE FÜR DECKEN- UND WANDMONTAGE FÜR LEUCHTSTOFFLAMPEN
15E.30.31.10 | EINBAUBELEUCHTUNGSGERÄT DURCHMESSER 220mm DALI
15E.30.31.10.c* | Einbaubeleuchtungsgerät in Betondecken 1x32W DALI Durchmesser 220mm | St | 6 |  | 0
15E.30.94 | BELEUCHTUNGSGERÄTE FÜR STROMSCHIENE FÜR HALOGEN- METALLDAMPFLAMPEN
15E.30.94.10 | SCHEINWERFER HALOGEN-METALLDAMPFLAMPE SPOT
15E.30.94.10.a* | Scheinwerfer für Halogen-Metalldampflampe 70W - 230V Spot, Wabenraster Optik | St | 21 |  | 0
15E.30.94.11 | SCHEINWERFER HALOGEN-METALLDAMPFLAMPE FLOOD
15E.30.94.11.a* | Scheinwerfer für Halogen-Metalldampflampe 70W - 230V Flood, Wabenraster Optik | St | 19 |  | 0
15E.30.96 | LICHTDECKE
15E.30.96.01 | LICHTDECKE OHNE BELEUCHTUNGSGERÄTE
15E.30.96.01.a* | Spezialspannfolie aus transluzentem PVC - ohne Beleuchtungsgeräte | m2 | 515 |  | 0
15E.30.96.02 | LICHTDECKE MIT BELEUCHTUNGSGERÄTE
15E.30.96.02.a* | Spezialspannfolie aus transluzentem PVC - m it Beleuchtungsgeräte | m2 | 215 |  | 0
15E.31 | BELEUCHTUNGSGERÄTE FÜR AUSSENBELEUCHTUNG
15E.31.22 | GERÄTE FÜR AUSSENBELEUCHTUNG FÜR MAST- ODER WANDMONTAGE FÜR HALOGENLAMPEN
15E.31.22.11 | SCHEINWERFER FÜR HALOGENLAMPE IP65
15E.31.22.11.a* | Scheinwerfer für Halogenlampe 250W IP65 | St | 5 |  | 0
15E.31.24 | GERÄTE FÜR AUSSENBELEUCHTUNG FÜR MAST- ODER WANDMONTAGE FÜR HALOGEN- METALLDAMPFLAMPEN
15E.31.24.11 | SCHEINWERFER HALOGEN-METALLDAMPFLAMPE IP65
15E.31.24.11.a* | Scheinwerfer für Halogen-Metalldampflampe 70W IP65 | St | 12 |  | 0
15E.35 | STRUKTURIERTE VERKABELUNG
15E.35.01 | AUSLASS
15E.35.01.01 | PERMANET LINK
15E.35.01.01.a* | Permanent link, Unterputz oder Aufputz Länge bis zu 45m - mittlere Preisklasse - cat 6 F/UTP - LSZH | St | 18 |  | 0
15E.35.01.01.b* | Permanent link, Unterputz oder Aufputz Länge bis zu 90m - mittlere Preisklasse - cat 6 F/UTP - LSZH | St | 30 |  | 0
15E.35.23 | PATCHKORD
15E.35.23.01 | PATCHKORD MIT KABEL
15E.35.23.01.a* | Patchkord F/UTP cat. 6 - Länge von 0,5m bis 3m | St | 18 |  | 0
15E.35.40 | RACK 19"
15E.35.40.01 | RACK BODENMONTAGE
15E.35.40.01.a* | Rack 47U HxLxP 2200x800x800mm | Pauschal | 1 |  | 0
15E.35.51 | RACK-GERAETE
15E.35.51.02 | PATCH PANEL
15E.35.51.02.a* | Patchpanel 24 Datendese RJ45 Cat. 6 geschirmt | St | 2 |  | 0
15E.35.60 | RACK-GERAETE - AKTIVEN TEILEN
15E.35.60.01 | Switch
15E.35.60.01.a* | Switch 8 Anschlusse. | St | 1 |  | 0
15E.45 | BRANDMELDEANLAGE
15E.45.02 | BRANDSCHUTZMELDEZENTRALE
15E.45.02.01 | ANALOGISCHE BRANDSCHUTZMELDEZENTRAL
15E.45.02.01.b* | Analogische Brandschutzmeldezentrale: Autonomie 72 Stunden, 2 loop für 127 Vorrichtungen. | St | 1 |  | 0
15E.45.03 | OPTISCHER RAUCHMELDER
15E.45.03.01 | OPTISCHER RAUCHMELDER
15E.45.03.01.a* | optischer Rauchmelder komplett mit Meldersockel mit Trenner. | St | 36 |  | 0
15E.45.03.02.a* | Optischer Rauchmelder für Lüftungskanäle komplett mit Meldersockel mit Trenner. | St | 6 |  | 0
15E.45.03.05.a* | Optischer Wärmemultisensormelder komplett mit Meldersockel mit Trenner. | St | 2 |  | 0
15E.45.04 | DRUCKKNOPFMELDER
15E.45.04.01 | DRUCKKNOPFMELDER
15E.45.04.01.a* | Druckknopf mit Kurzschlusstrenner | St | 14 |  | 0
15E.45.05 | FERNBEDIENTEIL
15E.45.05.01 | FERNBEDIENTEIL
15E.45.05.01.a* | Fernbedienteil für Anzeige | St | 1 |  | 0
15E.45.06 | BRANDALARMSIRENE
15E.45.06.01 | BRANDALARMSIRENE
15E.45.06.01.c* | Sirene mit Blinkleuchte, komplett mit Sockel mit Trenner | St | 11 |  | 0
15E.45.06.02 | BRANDALARMAUSSENSIRENE
15E.45.06.02.a* | Aussensirene | St | 1 |  | 0
15E.45.07 | RAUCHANSAUGSYSTEM
15E.45.07.01 | ZENTRALEINHEIT FÜR RAUCHANSAUGSYSTEM
15E.45.07.01.a* | Zentraleinheit mit 4 Ansauglinien und zyklischer Umschaltung der Messungen; dauernde Ansaugung in den Linien. | St | 4 |  | 0
15E.45.07.05 | ROHRE RAUCHANSAUGSYSTEM
15E.45.07.05.a* | Rohr Durchmesser 25mm | m | 415 |  | 0
15E.45.07.10 | ANSAUGEINHEIT MIT MUFFE
15E.45.07.10.a* | Rohr, Durchmesser 10mm, Länge 10m mit Kapillarröhrchen | St | 20 |  | 0
15E.45.19 | KABEL BRANDMELDEANLAGE
15E.45.19.01 | KABEL BRANDMELDEANLAGE
15E.45.19.01.a* | Kabel loop Feuerresistentem 2x1,5mm2 | m | 960 |  | 0
15E.45.20 | VERSCHIEDENES ZUBEHÖR BRANDMELDEANLAGE
15E.45.20.01 | STROMVERSORGUNG
15E.45.20.01.a* | Stromversorgung Komplett mit Batterien | St | 3 |  | 0
15E.45.20.03 | MELDERPARALLELANZEIGE
15E.45.20.03.a* | Melderparallelanzeige für den Anschluss an den Melder | St | 10 |  | 0
15E.45.20.03.b* | Melderparallelanzeigefür den Anschluss an den Ringbus | St | 1 |  | 0
15E.45.20.05 | Koppler Eingänge/Ausgänge
15E.45.20.05.a* | Koppler 4 Eingänge - 2 Ausgänge für Ringleitung der Brandmeldeanlage. | St | 3 |  | 0
15E.51 | SPRACHALARMANLAGE
15E.51.40 | RACK 19" FÜR SPRACHALARMZENTRALE
15E.51.40.01 | Rack bodenmontage
15E.51.40.01.a* | Rack 47U HxLxP 2200x800x800mm | Pauschal | 1 |  | 0
15E.51.51 | GERÄTE FÜR SPRACHALARMZENTRALE
15E.51.51.01* | Steuermodul mit Audiosignalverarbeitung in 19“ Ausführung | St | 1 |  | 0
15E.51.51.11* | Leistungsverstärker 2 x 400W in 100V Technik in 19“ Ausführung | St | 3 |  | 0
15E.51.51.21* | Control Modul in 19“ Ausführung | St | 1 |  | 0
15E.51.51.31* | Notstromversorgung in 19“ Ausführung | St | 1 |  | 0
15E.51.61 | SPRECHSTELLEN
15E.51.61.01* | Volldigitale Sprechstelle 12 Tasten | St | 1 |  | 0
15E.51.61.11* | Volldigitale Sprechstelle mit Handmikrofon | St | 1 |  | 0
15E.51.71 | LAUTSPRECHER FÜR SPRACHALARMANLAGE
15E.51.71.10 | Lautsprecher für Sprachalarmanlage
15E.51.71.10.a* | Deckenlautsprecher rund für Sprachalarmanlage - 10W | St | 24 |  | 0
15E.51.71.10.b* | Gehäuselautsprecher Wandeinbaumontage für Sprachalarmanlage - 6W | St | 14 |  | 0
15E.51.71.10.c* | Gehäuselautsprecher in rechteckige form, Wandmontage - 50W | St | 6 |  | 0
15E.51.71.10.d* | Sondprojektorlautsprecher, Wandmontage - 20W | St | 22 |  | 0
15E.51.71.10.e* | Druckkammerlautsprecher für Aussenanwendungen - 15W | St | 2 |  | 0
15E.60 | TELEFONIE
15E.60.10 | Zentrale
15E.60.10.01 | Telefonzentrale IP
15E.60.10.01.a* | Telefonzentrale IP für 8 Innentelefon mit Steckkarte | St | 1 |  | 0
15E.60.20 | Telefon
15E.60.20.01 | Telefon IP
15E.60.20.01.a* | Telefon IP - 1 Zeilen Display - 8 Tasten zur direkten Programmierung der Linien oder Nummern usw | St | 5 |  | 0
15E.60.20.01.b* | Telefon IP - 3 Zeilen Display und 4 LCD Funktionstasten - 24 Tasten zur direkten Programmierung der Linien oder Nummern usw | St | 1 |  | 0
15E.80 | VERSCHIEDENE GERAETE
15E.80.10 | USV
15E.80.10.01 | USV EINPHASIG/EINPHASIG
15E.80.10.01.b* | USV Rackmontage - Nennleistung 1,5kVA,1,05kW | St | 1 |  | 0
15E.85 | BULDING AUTOMATION
15E.85.30 | SPANNUNGSVERSORGUNG
15E.85.30.01 | SPANNUNGSVERSORGUNG A.C. - D.C.
15E.85.30.01.a* | Spannungsversorgung 230/24Vc.a. 1A SELV - 24VA | St | 1 |  | 0
15E.85.30.01.b* | Spannungsversorgung 230/24V d.c. 1A SELV - 12W | St | 3 |  | 0
15E.85.30.03 | SPANNUNGSVERSORGUNG BUS
15E.85.30.03.a* | Spannungsversorgung Nennstrom max. 640mA für beide Ausgänge. | St | 3 |  | 0
15E.85.30.05 | SPANNUNGSVERSORGUNG BUS
15E.85.30.05.a* | Spannungsversorgung DALI Nennstrom max. 200mA | St | 2 |  | 0
15E.85.33 | KOPPLER
15E.85.33.10 | LINIENKOPPLER
15E.85.33.10.a* | Linienkoppler für BUS-Anlagen zur Gebäudeautomation. | St | 1 |  | 0
15E.85.40 | STEUERUNGSGERAETE
15E.85.40.01 | TASTER FÜR GEBÄUDEAUTOMATION
15E.85.40.01.a* | BUS-Taster für Gebäudeautomation 1 fach Mittenstellung - - mittlere Preisklasse | St | 20 |  | 0
15E.85.40.01.b* | BUS-Taster für Gebäudeautomation 2 fach Mittenstellung - mittlere Preisklasse | St | 3 |  | 0
15E.85.40.04 | RAUMTEMPERATURREGLER
15E.85.40.04.a* | Raumtemperaturregler - mittlere Preisklasse | St | 5 |  | 0
15E.85.40.05.a* | Objekt-Raumtemperaturregler - mittlere Preisklasse | St | 6 |  | 0
15E.85.40.06 | BEWEGUNGSMELDER
15E.85.40.06.a* | Bewegungsmelder Wandmontage - mittlere Preisklasse | St | 11 |  | 0
15E.85.40.08 | SENSORFÜR ERFASSUNG DES TAGESLICHTES
15E.85.40.08.a* | Deckensensor für die Erfassung des durch das Fenster einfallenden Tageslichtes im Raum | St | 3 |  | 0
15E.85.40.20 | TOUCH PANEL
15E.85.40.20.a* | Bildschirm 15" - Display-Auflösung: 1024x768 pixel. | St | 1 |  | 0
15E.85.40.21 | TOUCH PANEL FÜR DALI-SYTEME
15E.85.40.21.a* | Bildschirm 5,7" - mit Auf-Unterputzdosen und Programmierung | St | 1 |  | 0
15E.85.50 | INPUTGERAETE
15E.85.50.10 | BINAEREINGANG
15E.85.50.10.a* | Binäreingang 8fach | St | 1 |  | 0
15E.85.50.10.b* | Binäreingang 4fach | St | 12 |  | 0
15E.85.50.12 | DALI BINAEREINGANG
15E.85.50.12.a* | DALI-eingang 4fach - für Gerätedosen | St | 3 |  | 0
15E.85.50.55 | WETTERSTATION
15E.85.50.55.a* | Kombi-Wettersensor | St | 1 |  | 0
15E.85.60 | OUTPUTGERAETE
15E.85.60.10 | SCHALTAKTOR
15E.85.60.10.a* | Schaltaktor 4 Relaisausgänge | St | 7 |  | 0
15E.85.60.10.b* | Schaltaktor 8 Relaisausgänge | St | 3 |  | 0
15E.85.60.12 | DALI RELAIS AUSGANGSGERÄT
15E.85.60.12.a* | 4 Ausgänge - DALI | St | 1 |  | 0
15E.85.62 | SCHALTAKTOR FUER VENTILE
15E.85.62.10 | HEIZUNGSAKTOR
15E.85.62.10.a* | Heizungsaktor 6 Ausgänge. | St | 2 |  | 0
15E.85.65 | ANALOGAKTOR
15E.85.65.10 | ANALOGAKTOR
15E.85.65.10.a* | Analogaktor 0-10V 4 fach | St | 5 |  | 0
15E.85.70 | VERKNUEPFGDKONTRLLER UND SCHALTUHR BUS
15E.85.70.10 | VERKNUEPFGDKONTRLLER
15E.85.70.10.a* | Verknüpfungskontroller | St | 3 |  | 0
15E.85.70.30 | STÖRMELDEBAUSTEIN
15E.85.70.30.a* | Störmeldebaustein bis zu 100 Störmeldungen | St | 1 |  | 0
15E.85.90 | SOFTWARE - PROGRAMMIERUNG
15E.85.90.10 | PROGRAMMAZIONE BUS
15E.85.90.10.a* | Programmierung von BUS-Anlagen | St | 350 |  | 0
15E.85.93 | DATENSCNITTSTELLE
15E.85.93.10 | DATENSCNITTSTELLE PC
15E.85.93.10.b* | Datenschnittstelle BUS/Router IP | St | 1 |  | 0
15E.85.93.20 | DALI - SCHNITTSTELLE
15E.85.93.20.a* | Schnittstelle von BUS/DALI - 1 Ausgang DALI | St | 3 |  | 0
15E.85.95 | DIGITALES AUSGANGSGERÄT
15E.85.95.01 | DIGITALES AUSGANGSGERÄT MIT DIMMING
15E.85.95.01.a* | 2 Digitales Ausgangsgerät mit Dimming | St | 14 |  | 0
15E.85.95.02 | VERSTÄRKUNG DES DIGITALES AUSGANGSERÄT MIT DIMMING
15E.85.95.02.a* | Digitales Gerät zur Verstärkung des DSI-Signals | St | 26 |  | 0
| SUMME ELEKTROANLAGEN |  |  |  | 0
| GESAMTBETRAG DER ARBEITEN OHNE SICHERHEITSMASSNAHMEN ELEKTROANLAGEN | IN ZAHLEN |  |  | 0
IN BUCHSTABEN
LV-Pos.Nr. | Kurztext / Beschreibung | Maßeinheit | Menge | Einheitspreis (Euro) | Gesamtpreis (Menge x Einheitspreis)
01.30 | DETAILLIERTE AUFLISTUNG DER SICHERHEITSKOSTEN
01.30.01 | IM SKP VORGESEHENE BAUSTELLENEINRICHTUNG
01.30.01.01.* | Umzäunungen - Abgrenzungen | lfm | 325 | 87 | 28275
01.30.01.02.* | Arbeitsplatzabgrenzung | lfm x Dauer | 100 | 2.78 | 278
01.30.01.03.* | Befahrbares Tor (erster Monat) | m² x Dauer | 25 | 12.28 | 307
01.30.01.04.* | Befahrbares Tor (Folgemonat) | m² x Dauer | 425 | 2.37 | 1007.25
01.30.01.05.* | Fußgängertor (erster Monat) | m² x Dauer | 3 | 12.28 | 36.84
01.30.01.06.* | Fußgängertor (Folgemonat) | m² x Dauer | 51 | 2.37 | 120.87
01.30.01.07 | Zurverfügungstellung von Räumlichkeiten im Bereich der Baustelle | Stück | 1 | 304.25 | 304.25
01.30.01.08 | Zurverfügungstellung von Räumlichkeiten im Bereich der Baustelle (Folgetag) | Stück x Dauer | 520 | 7.24 | 3764.8
01.30.01.09 | Vorgefertigter Container für Umkleide, Büro, usw. | Stück | 1 | 386.43 | 386.43
01.30.01.10 | Vorgefertigter Container für Umkleide, Büro, usw. (Folgetag) | Stück x Dauer | 520 | 5.88 | 3057.6
01.30.01.11 | Vorgefertigter Container für Baustellen WC | Stück | 1 | 239.68 | 239.68
01.30.01.12 | Vorgefertigter Container für Baustellen WC (Folgetag) | Stück x Dauer | 520 | 3.62 | 1882.4
01.30.01.13.* | Brüstungen | lfm | 500 | 5.09 | 2545
01.30.01.14 | Fassadengerüst außen | m² | 3500 | 9.04 | 31640
01.30.01.15 | Miete eines Arbeitsgerüstes (Folgetag) | m² x Dauer | 945000 | 0.14 | 132300
01.30.01.16.* | Arbeitsebene für Kletterschalung | pauschal | 1 | 46858.94 | 46858.94
01.30.01.17.* | Ausrüstung des Unterstellungssystemes bis zu 10m | pauschal | 1 | 63771.4 | 63771.4
01.30.01.18.* | Ausrüstung des Unterstellungssystemes höher als 10m | pauschal | 1 | 109263 | 109263
01.30.02 | PRÄVENTIVE MASSNAHMEN UND SCHUTZMASSNAHMEN, IM SKP VORGESEHENE PERSÖNLICHE SCHUTZAUSRÜSTUNGEN BEI INTERFERIERENDEN ARBEITEN
01.30.02.01.* | Kosten des Hauptunternehmens | pauschal | 1 | 2634.5 | 2634.5
01.30.03 | ERDUNGSANLAGE UND BLITZSCHUTZANLAGE, BRANDSCHUTZANLAGE UND RAUCHABZUGSANLAGE
01.30.03.01.* | Herstellung der Erdungseinrichtung für Baustellen | pauschal | 1 | 905.18 | 905.18
01.30.04 | MITTEL UND DIENSTE FÜR DIE ALLGEMEINE SICHERHEIT
01.30.04.01 | Leitkegeln - Höhe Leitkegel 50 cm, mit 3 reflektierenden Streifen | Stück | 20 | 0.58 | 11.6
01.30.04.02 | Aufstellen und Entfernen eines jeden Leitkegels | Stück | 20 | 1.45 | 29
01.30.04.03 | Schild dreieckig, gelber Hintergrund 60/60/60 cm, reflektierend Klasse II | Stück x Dauer | 108 | 3.04 | 328.32
01.30.04.04 | Schild kreisrund | Stück x Dauer | 108 | 4.25 | 459
01.30.04.05 | Sack zum Beschweren | Stück x Dauer | 144 | 0.55 | 79.2
01.30.04.06 | Lieferung und Aufstellung der Baustellenbeschilderung laut GvD.81/2008 | pauschal | 1 | 40 | 40
01.30.04.07.* | Alarmsystem | pauschal | 1 | 12.43 | 12.43
01.30.04.08.* | Erste-Hilfe-Koffer | Stück x Dauer | 18 | 4.23 | 76.14
01.30.04.09.* | Dämmerungsblinkleuchte | Stück x Dauer | 234 | 1.97 | 460.98
01.30.04.10.* | homologierter Feuerlöscher Typ 34 A - 233 BC | Stück x Dauer | 36 | 6.67 | 240.12
01.30.05 | IM SKP BEINHALTETE VORGÄNGE, DIE WEGEN SPEZIFISCHEN SICHERHEITSGRÜNDEN VORGESEHEN SIND
01.30.05.01.* | Wiederherstellung von kurzfristig entfernten Sicherheitsmaßnahmen | pauschal | 1 | 1317.25 | 1317.25
01.30.06 | MITTEL UND DIENSTE FÜR DIE ALLGEMEINE SICHERHEIT
01.30.06.01.* | Ausarbeitung der ergänzenden detallierten Vorgänge | Stück | 1 | 516.85 | 516.85
01.30.06.02.* | Ausfüllen und Übergeben der Wochenplanung | Stück x Dauer | 73 | 10 | 730
01.30.06.03.* | Abgabe der notwendigen Dokumentation | pauschal | 1 | 400 | 400
01.30.07 | GENERELLE KOSTEN
01.30.07.01.* | Sicherheitskosten für Koordinierungsmaßnahmen | pauschal | 1 | 6560 | 6560
| GESAMTBETRAG DER SICHERHEITSMASSNAHMEN | IN ZAHLEN |  |  | 440839.03
|  | IN BUCHSTABEN | vierhundertvierzigtausendachthundertneunund- dreißigeurounddreicent
ZUSAMMENFASSUNG
ARCHITEKTONISCHES PROJEKT GESAMTBETRAG DES ANGEBOTS FÜR ARBEITEN PAUSCHAL OHNE KOSTEN FÜR SICHERHEITSMASSNAHMEN |  | IN ZAHLEN |  |  | 0
IN BUCHSTABEN
THERMOSANITÄR- UND LÜFTUNGSANLAGEN GESAMTBETRAG DES ANGEBOTS FÜR ARBEITEN PAUSCHAL OHNE KOSTEN FÜR SICHERHEITSMASSNAHMEN |  | IN ZAHLEN |  |  | 0
IN BUCHSTABEN
ELEKTROANLAGEN GESAMTBETRAG DES ANGEBOTS FÜR ARBEITEN PAUSCHAL OHNE KOSTEN FÜR SICHERHEITSMASSNAHMEN |  | IN ZAHLEN |  |  | 0
IN BUCHSTABEN
GESAMTBETRAG DER ARBEITEN OHNE DER KOSTEN FÜR SICHERHEITSMASSNAHMEN |  | IN ZAHLEN |  |  | 0
IN BUCHSTABEN
KOSTEN FÜR SICHERHEITSMASSNAHMEN |  | IN ZAHLEN |  |  | 440839.03
|  | IN BUCHSTABEN | vierhundertvierzigtausendachthundertneunund- dreißigeurounddreicent
GESAMTBETRAG DER ARBEITEN EINSCHLIESSLICH DER KOSTEN FÜR SICHERHEITSMASSNAHMEN |  | IN ZAHLEN |  |  | 440839.03
IN BUCHSTABEN
Datum: | ………………………………………………..
Digitale Unterschrift des bevollmächtigten Vertreters des einzelnen Unternehmens
……………………………………………………………………………………..
Digitale Unterschrift des bevollmächtigten Vertreters des federführenden Unternehmens
……………………………………………………………………………………..
Digitale Unterschrift des bevollmächtigten Vertreters des (kooptierten) Mitglieds
……………………………………………………………………………………..
Digitale Unterschrift des bevollmächtigten Vertreters des (kooptierten) Mitglieds
……………………………………………………………………………………..
Digitale Unterschrift des bevollmächtigten Vertreters des (kooptierten) Mitglieds
……………………………………………………………………………………..
Digitale Unterschrift des bevollmächtigten Vertreters des (kooptierten) Mitglieds
……………………………………………………………………………………..